## MEMÓRIA
Secretaria da Saúde
REFORMA E AMPLIAÇÃO PREDIAL PARA INSTALAÇÃO DA SECRETARIA MUNICIPAL DE SAÚDE
MEMÓRIA DE CÁLCULO DOS SERVIÇOS
ITEM | DISCRIMINAÇÃO DO SERVIÇO | CÁLCULO | QUANTIDADE | UNIDADE
1 | SERVIÇOS PRELIMINARES
1.1 | FORNECIMENTO E INSTALAÇÃO DE PLACA DE OBRA COM CHAPA GALVANIZADA E ESTRUTURA DE MADEIRA. AF_03/2022_PS | =1,50x2,50= | 3.75 | M² | 103689 | 462.56
1.2 | REMOÇÃO DE PORTAS, DE FORMA MANUAL, SEM REAPROVEITAMENTO. AF_12/2017 | =0,80x2,10 (área de uma porta) x 19 (nº de portas a remover) + 0,60x1,80 (área de uma porta) x 10 (nº de portas a remover) + 0,60x2,10 (área de uma porta) x 3 (nº de portas)= | 46.5 | M² | 97644 | 8.7
1.3 | REMOÇÃO DE JANELAS, DE FORMA MANUAL, SEM REAPROVEITAMENTO. AF_12/2017 | =1,85x1,55 (área de uma janela) x 13 (nº de janelas)= | 37.2775 | M² | 97645 | 22.47
1.4 | REMOÇÃO DE TELHAS, DE FIBROCIMENTO, METÁLICA E CERÂMICA, DE FORMA MANUAL, SEM REAPROVEITAMENTO. AF_12/2017 | =357,84 (área da coberta em telha colonial sobre laje)= | 357.84 | M² | 97647 | 3.23
1.5 | REMOÇÃO DE INTERRUPTORES/TOMADAS ELÉTRICAS, DE FORMA MANUAL, SEM REAPROVEITAMENTO. AF_12/2017 | =40,00= | 40 | UNID. | 97660 | 0.6
1.6 | REMOÇÃO DE LUMINÁRIAS, DE FORMA MANUAL, SEM REAPROVEITAMENTO. AF_12/20 | =45,00= | 45 | UNID. | 97665 | 1.64
1.7 | REMOÇÃO DE LOUÇAS, DE FORMA MANUAL, SEM REAPROVEITAMENTO. AF_12/2017 | =14,00 (vasos sanitários) + 8,00 (lavatórios)= | 22 | UNID. | 97663 | 11.49
1.8 | DEMOLIÇÃO DE ALVENARIA DE BLOCO FURADO, DE FORMA MANUAL, SEM REAPROVEITAMENTO. AF_12/2017 | =0,93x2,10x4 (abertura das portas dos sanitários) x 0,15 (espessura das paredes) + 81,11 (perímetro das calçadas de contorno existentes) x 0,40 (altura média) x 0,15 (espessura) + 1,00x2,00x0,30 (volume da base para colchão) x 36 (nº de bases)= | 27.6384 | M³ | 97622 | 51.76
1.9 | DEMOLIÇÃO DE ALVENARIA DE ELEMENTOS VAZADOS (COBOGÓ), SEM REAPROVEITAMENTO | =[1,00x2,15x2 (sala de reuniões do pavimento superior)] x 0,12 (espessura)= | 0.516 | M³ | 8038/ORSE | 40.7
1.10 | DEMOLIÇÃO DE LAJES DE FORMA MECANIZADA, COM MARTELETE, SEM REAPROVEITAMENTO. AF_12/2017 | =3,53x0,56 (área do balcão da sala de reuniões) x 0,05 (espessura)= | 0.09884 | M³ | 97629 | 61.22
1.11 | DEMOLIÇÃO DE ARGAMASSAS, DE FORMA DE FORMA MECANIZADA COM MARTELETE, SEM REAPROVEITAMENTO. AF_09/2023 | =[581,01 (perímetro dos ambientes internos da edificação) x 1,00 (altura a demolir) + 211,50 (perímetro das paredes externas da edificação) x 6,60 (altura média) + 117,92 (soma das áreas dos tetos dos sanitários) + 100,77 (área dos beirais)] + 15,86 x 2,10 (subsolo) - 464,08 (área correspondente ao revestimento cerâmico)= | 1764.826 | M² | 104791 | 4.82
1.12 | DEMOLIÇÃO DE REVESTIMENTO CERÂMICO, DE FORMA MECANIZADA COM MARTELETE, SEM REAPROVEITAMENTO. AF_09/2023 | =117,92 (soma dos perímetros dos sanitários existentes) x 3,00 (altura a retirar) + 34,58 (soma dos perímetros da cozinha e da sala de reuniões) x 2,00 (altura a remover) + 41,16 (área do revestimento da fachada frontal externa)= | 464.08 | M² | 97634 | 5.52
1.13 | DEMOLIÇÃO DE PISO DE ALTA RESISTÊNCIA | =26,45 (área do piso em granilite da recepção)= | 26.45 | M² | 97634 | 20.96
1.14 | DEMOLIÇÃO DE PISO DE CONCRETO SIMPLES, DE FORMA MECANIZADA COM MARTELETE, SEM REAPROVEITAMENTO. AF_09/2023 (PARA AS CALÇADAS DE CONTORNO E EXTERNAS) | =[77,82+10,24 (áreas de calçadas de contorno) + 62,51 (área da calçada externa)] x 0,06 (espessura)= | 9.0342 | M³ | 104790 | 89.23
1.15 | LOCAÇÃO CONVENCIONAL DE OBRA, UTILIZANDO GABARITO DE TÁBUAS CORRIDAS PONTALETADAS A CADA 2,00M - 2 UTILIZAÇÕES. AF_03/2024 (SANITÁRIOS PARA PNE) | =11,00= | 11 | M | 99059 | 59.13
2 | AMPLIAÇÃO DA EDIFICAÇÃO (SANITÁRIOS PARA PNE)
2.1 | FUNDAÇÕES
2.1.1 | ESCAVAÇÃO MANUAL DE VALA. AF_09/2024 | =[1,20x1,20x1,10x4 (blocos de fundação) + 1,70x2+1,12x2+2,55 (alvenaria de baldrames) x 0,30 (largura) x 0,40 (profundidade)= | 7.5492 | M³ | 93358 | 73.85
2.1.2 | CONCRETO CICLÓPICO FCK = 15MPA, 30% PEDRA DE MÃO EM VOLUME REAL, INCLUSIVE LANÇAMENTO. AF_05/2021 | =1,00x1,00x0,40 (volume de um bloco) x 4 (nº de blocos)= | 1.6 | M³ | 102487 | 552.03
2.1.3 | CONCRETO ARMADO FCK=15MPA FABRICADO NA OBRA, ADENSADO E LANÇADO, PARA USO GERAL, COM FORMAS PLANAS EM COMPENSADO RESINADO 12MM (PARA ARRANQUES DE PILARES) | =0,25x0,20 (seção) x 1,80 (altura do arranque) x 4 (nº de arranques)= | 0.36 | M³ | 06457/ORSE | 2461.61
2.1.4 | LASTRO DE CONCRETO MAGRO, APLICADO EM PISOS, LAJES SOBRE SOLO OU RADIERS. AF_01/2024 | =1,70x2+1,12x2+2,55 (alvenaria de baldrames) x 0,30 (largura) x 0,10 (espessura do lastro)= | 0.2457 | M³ | 96620 | 541.2
2.1.5 | ALVENARIA DE EMBASAMENTO EM TIJOLO CERÂMICO FURADO 9X19X19 (PARA O CAIXÃO DA AMPLIAÇÃO) | =2,30x2+2,55+1,70x2+3,35x2 (extensões dos baldrames, com desconto dos arranques de pilares) x 1,45 (altura da alvenaria com desconto da cinta inferior) x 0,20 (largura da alvenaria)= | 5.0025 | M³ | CPU | 655.3859
2.1.6 | CINTA DE AMARRAÇÃO DE ALVENARIA MOLDADA IN LOCO EM CONCRETO. AF_03/2016 (CINTA INFERIOR) | =3,35+3,55+1,50x3+0,65x2+0,90 (extensões dos baldrames, com desconto dos arranques de pilares)= | 13.6 | M | CPU | 100.3516
2.1.7 | REATERRO MANUAL DE VALAS, COM COMPACTADOR DE SOLOS DE PERCUSSÃO. AF_08/2023 | =1,00x,00x0,40x2+1,00x1,00x0,60x2= | 2 | M³ | 93382 | 22.25
2.1.8 | ATERRO MANUAL DE VALAS COM SOLO ARGILO-ARENOSO E COMPACTAÇÃO MECANIZADA. AF_05/2016 | =8,46 (soma das áreas internas da ampliação) x1,25 (altura) | 10.575 | M³ | 94319 | 76.08
2.2 | ELEVAÇÃO
2.2.1 | ALVENARIA DE VEDAÇÃO DE BLOCOS CERÂMICOS FURADOS NA HORIZONTAL DE 9X19X19 CM (ESPESSURA 9 CM) E ARGAMASSA DE ASSENTAMENTO COM PREPARO EM BETONEIRA. AF_12/2021 | =3,35+3,55+1,50x3+0,65x2+0,90 (extensões das paredes, com desconto dos arranques de pilares) x 3,00 (pé-direito) + 9,26x1,27 (platibanda) + 3,55x0,25 (anteparo da calha)= | 53.4477 | M² | 103328 | 83.31
2.2.2 | CONCRETO ARMADO FCK=15MPA FABRICADO NA OBRA, ADENSADO E LANÇADO, PARA USO GERAL, COM FORMAS PLANAS EM COMPENSADO RESINADO 12MM (PARA PILARES) | =4,27 (altura, incluindo a platibanda) x 0,10x0,20 (seção) x 4 (nº de pilares)= | 0.3416 | M³ | 06457/ORSE | 2461.61
2.2.3 | CINTA DE AMARRAÇÃO DE ALVENARIA MOLDADA IN LOCO EM CONCRETO, ESPESSURA 10 CM, H=20 CM (CINTA SUPERIOR) | =3,35+3,55+1,50x3+0,65x2+0,90= | 13.6 | M | CPU | 90.9764
2.2.4 | LAJE PRÉ-MOLDADA UNIDIRECIONAL, BIAPOIADA, ENCHIMENTO EM EPS, VIGOTA TRELIÇADA, ALTURA TOTAL DA LAJE (ENCHIMENTO+CAPA) = (12+4). AF_11/2020 | =2,70x3,85= | 10.395 | M² | 101952 | 112.68
2.3 | COBERTURA
2.3.1 | TRAMA DE MADEIRA COMPOSTA POR TERÇAS PARA TELHADOS DE ATÉ 2 ÁGUAS PARA TELHA ONDULADA DE FIBROCIMENTO, METÁLICA, PLÁSTICA OU TERMOACÚSTICA, INCLUSO TRANSPORTE VERTICAL. AF_07/2019 | =2,55x3,55= | 9.0525 | M² | 92543 | 20.05
2.3.2 | TELHAMENTO COM TELHA ONDULADA DE FIBROCIMENTO E = 6 MM, COM RECOBRIMENTO LATERAL DE 1/4 DE ONDA PARA TELHADO COM INCLINAÇÃO MAIOR QUE 10°, COM ATÉ 2 ÁGUAS, INCLUSO IÇAMENTO. AF_07/2019 | =2,55x3,55= | 9.0525 | M² | 94207 | 59.71
2.3.3 | FORRO EM PLACAS DE GESSO, PARA AMBIENTES COMERCIAIS. AF_08/2023_PS | =8,46 (soma das áreas internas da ampliação)= | 8.46 | M² | 96109 | 41.56
2.3.4 | RUFO EM CHAPA DE AÇO GALVANIZADO NÚMERO 24, CORTE DE 25 CM, INCLUSO TANSPORTE VERTICAL. AF_07/2019 | =8,65= | 8.65 | M | 96113 | 45.15
2.3.5 | CALHA EM CHAPA DE AÇO GALVANIZADO NÚMERO 24, DESENVOLVIMENTO DE 50 CM, INCLUSO TRANSPORTE VERTICAL. AF_07/2019 | =3,55= | 3.55 | M | 94228 | 71.97
2.3.6 | TUBO PVC, SÉRIE R, ÁGUA PLUVIAL, DN 75 MM, FORNECIDO E INSTALADO EM RAMAL DE ENCAMINHAMENTO. AF_06/2022 (PARA DESCIDA DA ÁGUA PLUVIAL) | =4,23= | 4.23 | M | 89511 | 33.59
2.3.7 | JOELHO 90 GRAUS, PVC, SÉRIE R, ÁGUA PLUVIAL, DN 75 MM, JUNTA ELÁSTICA, FORNECIDO E INSTALADO EM RAMAL DE ENCAMINHAMENTO. AF_06/2022 | =1,00= | 1 | UNID. | 89522 | 26.76
2.4 | ESQUADRIAS
2.4.1 | KIT DE PORTA-PRONTA DE MADEIRA EM ACABAMENTO MELAMÍNICO BRANCO, FOLHA LEVE OU MÉDIA, 80X210CM, EXCLUSIVE FECHADURA, FIXAÇÃO COM PREENCHIMENTO PARCIAL DE ESPUMA EXPANSIVA - FORNECIMENTO E INSTALAÇÃO. AF_12/2019 | =2,00= | 2 | UNID. | 90790 | 897.93
2.4.2 | PUXADOR PARA PCD, FIXADO NA PORTA - FORNECIMENTO E INSTALAÇÃO. AF_01/2020 | =4,00= | 4 | UNID. | 100874 | 292.72
2.4.3 | FERROLHO COM FECHO / TRINCO REDONDO, EM AÇO GALVANIZADO / ZINCADO, DE SOBREPOR, COM COMPRIMENTO DE 2" E ESPESSURA MINIMA DA CHAPA DE 0,90 MM, PARA PORTAS E JANELAS (PARA OS BANHEIROS) | =2,00= | 2 | UNID. | 00003119 | 2.95
2.4.4 | JANELA DE CORRER EM ALUMINIO NATURAL COM VIDRO LINHA LS MUGITEC | =0,80x0,40x2= | 0.64 | M² | 112180/SBC | 272.56
2.5 | REVESTIMENTO
2.5.1 | CHAPISCO APLICADO EM ALVENARIAS E ESTRUTURAS DE CONCRETO INTERNAS, COM COLHER DE PEDREIRO. ARGAMASSA TRAÇO 1:3 COM PREPARO MANUAL. AF_10/2022 | =53,45 (alvenaria) x 2 (lados)= | 106.9 | M² | 87878 | 4.6
2.5.2 | CHAPISCO EM TETO, E=5MM, COM ARGAMASSA TRAÇO T1 - 1:3 (CIMENTO / AREIA) - REVISADA 08/2015 | =4,23x2 (área da ampliação)= | 8.46 | M² | 3312/ORSE | 13.35
2.5.3 | EMBOÇO, PARA RECEBIMENTO DE CERÂMICA, EM ARGAMASSA TRAÇO 1:2:8, PREPARO MECÂNICO COM BETONEIRA 400L, APLICADO MANUALMENTE EM FACES INTERNAS DE PAREDES, PARA AMBIENTE COM ÁREA ENTRE 5M2 E 10M2, ESPESSURA DE 10MM, COM EXECUÇÃO DE TALISCAS. AF_06/2014 | =19,80 (soma dos perímetros da ampliação) x 1,80 (altura)= | 35.64 | M² | 87549 | 23.17
2.5.4 | REVESTIMENTO CERÂMICO PARA PISO OU PAREDE, 50 X 50 CM, ANTIDERRAPANTE (PORCELANATO), ELIZABETH OU SIMILAR, APLICADO COM ARGAMASSA INDUSTRIALIZADA AC-III, REJUNTADO, EXCLUSIVE REGULARIZAÇÃO DE BASE OU EMBOÇO | =19,80 (soma dos perímetros da ampliação) x 1,80 (altura)= | 35.64 | M² | 8928/ORSE | 75.38
2.5.5 | MASSA ÚNICA, PARA RECEBIMENTO DE PINTURA, EM ARGAMASSA TRAÇO 1:2:8, PREPARO MECÂNICO COM BETONEIRA 400L, APLICADA MANUALMENTE EM FACES INTERNAS DE PAREDES, ESPESSURA DE 10MM, COM EXECUÇÃO DE TALISCAS. AF_06/2014 | =106,90 (chapisco) - 35,64 (revestimento cerâmico)= | 71.26 | M² | 87547 | 24.27
2.6 | PAVIMENTAÇÃO
2.6.1 | LASTRO DE CONCRETO MAGRO, APLICADO EM PISOS, LAJES SOBRE SOLO OU RADIERS. AF_01/2024 | =8,46 (área do piso da ampliação) x 0,05 (espessura)= | 0.423 | M³ | 96620 | 713.82
2.6.2 | CONTRAPISO EM ARGAMASSA TRAÇO 1:4 (CIMENTO E AREIA), PREPARO MECÂNICO COM BETONEIRA 400 L, APLICADO EM ÁREAS SECAS SOBRE LAJE, ADERIDO, ACABAMENTO NÃO REFORÇADO, ESPESSURA 2CM. AF_07/2021 | =8,46 (área do piso da ampliação)= | 8.46 | M² | 87620 | 30.71
2.6.3 | REVESTIMENTO CERÂMICO PARA PISO OU PAREDE, 50 X 50 CM, ANTIDERRAPANTE (PORCELANATO), ELIZABETH OU SIMILAR, APLICADO COM ARGAMASSA INDUSTRIALIZADA AC-III, REJUNTADO, EXCLUSIVE REGULARIZAÇÃO DE BASE OU EMBOÇO | =8,46 (área do piso da ampliação)= | 8.46 | M² | 8928/ORSE | 75.38
2.7 | INSTALAÇÃO ELÉTRICA
2.7.1 | RASGO LINEAR MECANIZADO EM ALVENARIA, PARA ELETRODUTOS, DIÂMETROS MENORES OU IGUAIS A 40 MM. AF_09/2023 | =1,60x3= | 4.8 | M | 104780 | 5.13
2.7.2 | ELETRODUTO RÍGIDO ROSCÁVEL, PVC, DN 25 MM (3/4"), PARA CIRCUITOS TERMINAIS, INSTALADO EM PAREDE - FORNECIMENTO E INSTALAÇÃO. AF_03/2023 | =1,60x3= | 4.8 | M | 91871 | 13.35
2.7.3 | CHUMBAMENTO LINEAR EM ALVENARIA PARA RAMAIS/DISTRIBUIÇÃO DE INSTALAÇÕES HIDRÁULICAS COM DIÂMETROS MENORES OU IGUAIS A 40 MM. AF_09/2023 | =1,60x3= | 4.8 | M | 90466 | 13.78
2.7.4 | ELETRODUTO RÍGIDO ROSCÁVEL, PVC, DN 25 MM (3/4"), PARA CIRCUITOS TERMINAIS, INSTALADO EM FORRO - FORNECIMENTO E INSTALAÇÃO. AF_03/2023 | =0,97+1,35+2,95+1,85+1,35+0,96+2,71+1,60x3= | 12.14 | M | 91863 | 10.7
2.7.5 | LUVA PARA ELETRODUTO, PVC, ROSCÁVEL, DN 25 MM (3/4"), PARA CIRCUITOS TERMINAIS, INSTALADA EM PAREDE - FORNECIMENTO E INSTALAÇÃO. AF_03/2023 | =8,00= | 8 | UNID. | 91884 | 9.67
2.7.6 | LUVA PARA ELETRODUTO, PVC, ROSCÁVEL, DN 25 MM (3/4"), PARA CIRCUITOS TERMINAIS, INSTALADA EM FORRO - FORNECIMENTO E INSTALAÇÃO. AF_03/2023 | =8,00= | 9 | UNID. | 91875 | 6.92
2.7.7 | CURVA PARA ELETRODUTO, PVC, ROSCÁVEL, DN 25 MM (3/4"), PARA CIRCUITOS TERMINAIS, INSTALADA EM PAREDE - FORNECIMENTO E INSTALAÇÃO. AF_03/2023 | =2,00= | 2 | UNID. | 91914 | 15.05
2.7.8 | CURVA PARA ELETRODUTO, PVC, ROSCÁVEL, DN 25 MM (3/4"), PARA CIRCUITOS TERMINAIS, INSTALADA EM FORRO - FORNECIMENTO E INSTALAÇÃO. AF_03/2023 | =2,00= | 2 | UNID. | 97559 | 10.84
2.7.9 | CAIXA ELÉTRICA 4"X2" AUTOTRAVANTE PARA FURO CIRCULAR BAIXA (0,30 M DO PISO), PVC, INSTALADA EM PAREDE - FORNECIMENTO E INSTALAÇÃO. AF_03/2023 | =1,00= | 1 | UNID. | 104624 | 6.16
2.7.10 | CAIXA ELÉTRICA 4"X2" AUTOTRAVANTE PARA FURO CIRCULAR MÉDIA (1,30 M DO PISO), PVC, INSTALADA EM PAREDE - FORNECIMENTO E INSTALAÇÃO. AF_03/2023 | =2,00= | 2 | UNID. | 104622 | 10.47
2.7.11 | CABO DE COBRE FLEXÍVEL ISOLADO, 1,5 MM², ANTI-CHAMA 450/750 V, PARA CIRCUITOS TERMINAIS - FORNECIMENTO E INSTALAÇÃO. AF_03/2023 | =15,34x4= | 61.36 | m | 91924 | 3.13
2.7.12 | INTERRUPTOR SIMPLES (1 MÓDULO) COM 1 TOMADA DE EMBUTIR 2P+T 10 A, INCLUINDO SUPORTE E PLACA - FORNECIMENTO E INSTALAÇÃO. AF_03/2023 | =1,00= | 1 | UNID. | 92023 | 45.74
2.7.13 | SENSOR DE PRESENÇA SEM FOTOCÉLULA, FIXAÇÃO EM TETO - FORNECIMENTO E INSTALAÇÃO. AF_09/2024 | =2,00= | 2 | UNID. | 97598 | 60.92
2.7.14 | LUMINÁRIA PAINEL LED EMBUTIR 18W QUADRADA, 6000K DA G-LIGHT OU SIMILAR - REV01_11/2021 | =4,00= | 4 | UNID. | 12971/ORSE | 78.81
2.7.15 | TOMADA BAIXA DE EMBUTIR (1 MÓDULO), 2P+T 20 A, INCLUINDO SUPORTE E PLACA - FORNECIMENTO E INSTALAÇÃO. AF_03/2023 | =1,00= | 1 | UNID. | 92001 | 30.25
2.8 | INSTALAÇÃO HIDRÁULICA
2.8.1 | JOELHO 90 GRAUS, PVC, SOLDÁVEL, DN 25MM, INSTALADO EM RAMAL OU SUB-RAMAL DE ÁGUA - FORNECIMENTO E INSTALAÇÃO. AF_06/2022 | =2,00x2= | 4 | UNID. | 89362 | 8.22
2.8.2 | JOELHO 90º PVC RÍGIDO SOLDÁVEL COM BUCHA DE LATÃO, D= 25MM X 3/4" | =2,00x2= | 4 | UNID. | 4965/ORSE | 17.69
2.8.3 | REGISTRO DE ESFERA, PVC, ROSCÁVEL, COM BORBOLETA, 3/4" - FORNECIMENTO E INSTALAÇÃO. AF_08/2021 | =1,00x2= | 2 | UNID. | 103042 | 18.38
2.8.4 | TÊ, PVC, SOLDÁVEL, DN 25MM, INSTALADO EM PRUMADA DE ÁGUA - FORNECIMENTO E INSTALAÇÃO. AF_06/2022 | =1,00x2= | 2 | UNID. | 89617 | 6.51
2.8.5 | TÊ COM BUCHA DE LATÃO NA BOLSA CENTRAL, PVC, SOLDÁVEL, DN 25MM X 3/4, INSTALADO EM RAMAL OU SUB-RAMAL DE ÁGUA - FORNECIMENTO E INSTALAÇÃO. AF_06/2022 | =2,00x2= | 4 | UNID. | 90374 | 20.28
2.8.6 | TUBO, PVC, SOLDÁVEL, DE 25MM, INSTALADO EM PRUMADA DE ÁGUA - FORNECIMENTO E INSTALAÇÃO. AF_06/2022 | =7,96 + 2,00= | 9.96 | M | 89446 | 5.16
2.9 | INSTALAÇÃO SANITÁRIA
2.9.1 | TUBO PVC, SÉRIE NORMAL, ESGOTO PREDIAL, DN 40 MM, FORNECIDO E INSTALADO EM RAMAL DE DESCARGA OU RAMAL DE ESGOTO SANITÁRIO. AF_08/2022 | =2,36= | 2.36 | M | 89711 | 19.49
2.9.2 | TUBO PVC, SÉRIE NORMAL, ESGOTO PREDIAL, DN 50 MM, FORNECIDO E INSTALADO EM RAMAL DE DESCARGA OU RAMAL DE ESGOTO SANITÁRIO. AF_08/2022 | =3,00= | 3 | M | 89712 | 24.95
2.9.3 | TUBO PVC, SÉRIE NORMAL, ESGOTO PREDIAL, DN 100 MM, FORNECIDO E INSTALADO EM RAMAL DE DESCARGA OU RAMAL DE ESGOTO SANITÁRIO. AF_08/2022 | =4,94+8,97= | 13.91 | M | 89714 | 34.74
2.9.4 | RALO SECO EM PVC D = 100 MM, COM SAÍDA SOLDÁVEL 40 MM, COM GRELHA REDONDA ACABAMENTO BRANCO | =2,00= | 2 | UNID. | 1700/ORSE | 35.7
2.9.5 | JOELHO 45 GRAUS, PVC, SÉRIE NORMAL, ESGOTO PREDIAL, DN 40 MM, JUNTA SOLDÁVEL, FORNECIDO E INSTALADO EM RAMAL DE DESCARGA OU RAMAL DE ESGOTO SANITÁRIO. AF_08/2022 | =1,00= | 1 | UNID. | 89726 | 9.15
2.9.6 | JOELHO DE 90°COM BOLSA PARA ANEL, EM PVC RÍGIDO COM ANÉIS, PARA ESGOTO SECUNDÁRIO, DIÂM = 40MM | =2,00= | 2 | UNID. | 1672/ORSE | 16.35
2.9.7 | JOELHO 90 GRAUS, PVC, SÉRIE NORMAL, ESGOTO PREDIAL, DN 50 MM, JUNTA ELÁSTICA, FORNECIDO E INSTALADO EM RAMAL DE DESCARGA OU RAMAL DE ESGOTO SANITÁRIO. AF_08/2022 | =2,00= | 2 | UNID. | 89731 | 13.98
2.9.8 | JOELHO 90 GRAUS, PVC, SÉRIE NORMAL, ESGOTO PREDIAL, DN 100 MM, JUNTA ELÁSTICA, FORNECIDO E INSTALADO EM RAMAL DE DESCARGA OU RAMAL DE ESGOTO SANITÁRIO. AF_08/2022 | =2,00= | 2 | UNID. | 89744 | 25.86
2.9.7 | JUNÇÃO SIMPLES PVC COM ANEL DE BORRACHA 100X50MM | =2,00= | 2 | UNID. | 53443/SBC | 60.17
2.9.8 | LUVA SIMPLES, PVC, SÉRIE NORMAL, ESGOTO PREDIAL, DN 100 MM, JUNTA ELÁSTICA, FORNECIDO E INSTALADO EM RAMAL DE DESCARGA OU RAMAL DE ESGOTO SANITÁRIO. AF_08/2022 | =4,00= | 4 | UNID. | 89778 | 15.45
| LUVA SIMPLES, PVC, SÉRIE NORMAL, ESGOTO PREDIAL, DN 50 MM, JUNTA ELÁSTICA, FORNECIDO E INSTALADO. AF_08/2022 | =4,00= | 4 | UNID. | 89813 | 5.19
2.9.8 | CAIXA DE INSPEÇÃO 0.60 X 0.60 X 0.60M | =3,00= | 3 | UNID. | 4883/ORSE | 669.78
2.10 | LOUÇAS E METAIS
2.10.1 | VASO SANITÁRIO SIFONADO COM CAIXA ACOPLADA LOUÇA BRANCA, INCLUSO ENGATE FLEXÍVEL EM PLÁSTICO BRANCO, 1/2 X 40CM - FORNECIMENTO E INSTALAÇÃO. AF_01/2020 | =2,00= | 2 | UNID. | 86931 | 513.75 | 0.58643
2.10.2 | ASSENTO SANITÁRIO CONVENCIONAL - FORNECIMENTO E INSTALAÇÃO. AF_01/2020 | =2,00= | 2 | UNID. | 100849 | 47.61 | 0.47148
2.10.3 | LAVATÓRIO LOUÇA BRANCA SUSPENSO, 29,5 X 39CM OU EQUIVALENTE, PADRÃO POPULAR, INCLUSO SIFÃO TIPO GARRAFA EM PVC, VÁLVULA E ENGATE FLEXÍVEL 30CM EM PLÁSTICO E TORNEIRA CROMADA DE MESA, PADRÃO POPULAR - FORNECIMENTO E INSTALAÇÃO. AF_01/2020 | =2,00= | 2 | UNID. | 86942 | 269.59
2.10.4 | PAPELEIRA DE PAREDE EM METAL CROMADO SEM TAMPA, INCLUSO FIXAÇÃO. AF_01/2020 | =2,00= | 2 | UNID. | 95544 | 35.14
2.10.5 | SABONETEIRA DE PAREDE EM METAL CROMADO, INCLUSO FIXAÇÃO. AF_01/2020 | =2,00= | 2 | UNID. | 95545 | 34.5
2.10.6 | BARRA DE APOIO RETA, EM ALUMÍNIO, COMPRIMENTO 90 CM, FIXADA NA PAREDE - FORNECIMENTO E INSTALAÇÃO. AF_01/2020 | =4,00= | 4 | UNID. | 100873 | 345.94
2.11 | PINTURA
2.11.1 | EMASSAMENTO COM MASSA LÁTEX, APLICAÇÃO EM TETO, UMA DEMÃO, LIXAMENTO MANUAL. AF_04/2023 | =8,46 (soma das áreas internas da ampliação)= | 8.46 | M² | 88494 | 18.6
2.11.2 | EMASSAMENTO COM MASSA LÁTEX, APLICAÇÃO EM PAREDE, UMA DEMÃO, LIXAMENTO MANUAL. AF_04/2023 | =19,80 (soma dos perímetros da ampliação) x 3,00 (altura) - 35,64 (revestimento cerâmico)= | 23.76 | M² | 88495 | 10.07
2.11.3 | FUNDO SELADOR ACRÍLICO, APLICAÇÃO MANUAL EM PAREDE, UMA DEMÃO. AF_04/2023 | =19,80 (soma dos perímetros da ampliação) x 3,00 (altura) - 35,64 (revestimento cerâmico)= | 23.76 | M² | 88485 | 3.64
2.11.4 | FUNDO SELADOR ACRÍLICO, APLICAÇÃO MANUAL EM TETO, UMA DEMÃO. AF_04/2023 | =8,46 (soma das áreas internas da ampliação)= | 8.46 | M² | 88484 | 4.49
2.11.5 | PINTURA LÁTEX ACRÍLICA ECONÔMICA, APLICAÇÃO MANUAL EM PAREDES, DUAS DEMÃOS. AF_04/2023 | =19,80 (soma dos perímetros da ampliação) x 3,00 (altura) - 35,64 (revestimento cerâmico)= | 23.76 | M² | 104641 | 8.68
2.11.6 | PINTURA LÁTEX ACRÍLICA PREMIUM, APLICAÇÃO MANUAL EM TETO, DUAS DEMÃOS. AF_04/2023 | =8,46 (soma das áreas internas da ampliação)= | 8.46 | M² | 88488 | 14.29
3 | REFORMA E ADEQUAÇÃO DA EDIFICAÇÃO
3.1 | VEDAÇÕES
3.1.1 | ALVENARIA DE VEDAÇÃO DE BLOCOS CERÂMICOS FURADOS NA HORIZONTAL DE 9X19X19 CM (ESPESSURA 9 CM) E ARGAMASSA DE ASSENTAMENTO COM PREPARO EM BETONEIRA. AF_12/2021 | =1,44 (extensão) x 3,00 (altura) x 2 (fechamento das paredes dos sanitários, em ambos os pavimentos) + 0,90 (extensão do fechamento dos boxes dos sanitários) x 2,10 (altura) x 2 (baterias) + 0,64x0,60 (fechamento do guichê da copa)= | 12.804 | M² | 103328 | 86.61
3.1.2 | CINTA DE AMARRAÇÃO DE ALVENARIA MOLDADA IN LOCO COM UTILIZAÇÃO DE BLOCOS CANALETA. AF_03/2016 | =1,44 (extensão da parede) x 2 (sanitários inferior e superior)= | 2.88 | M | 93205 | 67.59
3.2 | COBERTURA
3.2.1 | TELHAMENTO COM TELHA CERÂMICA CAPA-CANAL, TIPO PAULISTA, COM ATÉ 2 ÁGUAS, INCLUSO TRANSPORTE VERTICAL. AF_07/2019 | =10,28x26,32 + 13,86x6,57 (áreas da coberta, considerando beirais e inclinação do telhado)= | 361.6298 | M² | 94447 | 39.3
3.2.2 | CUMEEIRA PARA TELHA CERÂMICA EMBOÇADA COM ARGAMASSA TRAÇO 1:2:9 (CIMENTO, CAL E AREIA) PARA TELHADOS COM ATÉ 2 ÁGUAS, INCLUSO TRANSPORTE VERTICAL. AF_07/2019 | =32,89 (extensão do vão da coberta)= | 32.89 | M | 94221 | 22.25
3.2.3 | EMASSAMENTO DE BEIRAL DE TELHA CERÂMICA | =32,89 (extensão da coberta) x 2 (lados)= | 65.78 | M | 00248/ORSE | 8.28
3.2.4 | FORRO EM PLACAS DE GESSO, PARA AMBIENTES COMERCIAIS. AF_08/2023_PS | =454,61 (soma das áreas internas dos ambientes térreos e superiores da edificação)= | 454.61 | M² | 96113 | 41.56
3.3 | ESQUADRIAS
3.3.1 | PORTA DE MADEIRA PARA PINTURA, SEMI-OCA (LEVE OU MÉDIA), 80X210CM, ESPESSURA DE 3,5CM, INCLUSO DOBRADIÇAS - FORNECIMENTO E INSTALAÇÃO. AF_12/2019 | =21,00= | 21 | UNID. | 90822 | 393.25
3.3.2 | PORTA DE MADEIRA PARA PINTURA, SEMI-OCA (LEVE OU MÉDIA), 60X210CM, ESPESSURA DE 3,5CM, INCLUSO DOBRADIÇAS - FORNECIMENTO E INSTALAÇÃO. AF_12/2019 | =3,00= | 3 | UNID. | 90820 | 362.08
3.3.3 | PORTA EM ALUMÍNIO DE ABRIR TIPO VENEZIANA COM GUARNIÇÃO, FIXAÇÃO COM PARAFUSOS - FORNECIMENTO E INSTALAÇÃO. AF_12/2019 (PAA-01) | =0,80x2,10x1 (serviços)= | 1.68 | M² | 91341 | 710.04
3.3.4 | KIT DE PORTA-PRONTA DE MADEIRA EM ACABAMENTO MELAMÍNICO BRANCO, FOLHA LEVE OU MÉDIA, E BATENTE METÁLICO, 60X180CM, FIXAÇÃO COM ARGAMASSA - FORNECIMENTO E INSTALAÇÃO. AF_12/2019 | =10,00= | 10 | UNID. | COMPOSIÇÃO | 629.1547
3.3.5 | DIVISÓRIA FIXA EM VIDRO TEMPERADO 10 MM, SEM ABERTURA. AF_01/2021_PS (PARA O ACESSO PRINCIPAL) | =14,01 - 0,90x2,10x2= | 10.23 | M² | 9565/ORSE | 520
3.3.6 | PORTA EM VIDRO TEMPERADO 10MM, NA COR VERDE, INCLUSIVE FERRAGENS E INSTALAÇÃO, EXCLUSIVE PUXADOR (PVT) | =0,90x2,10x2= | 3.78 | M² | 13095/ORSE | 952.95
3.3.7 | PUXADOR PARA PCD, FIXADO NA PORTA - FORNECIMENTO E INSTALAÇÃO. AF_01/2020 | =2,00 (porta de acesso principal)= | 2 | UNID. | 100874 | 292.72
3.3.8 | JANELA DE CORRER EM ALUMINIO NATURAL COM VIDRO LINHA LS MUGITEC | =1,85x1,55x13 + 4,00x0,60x2 + 4,60x1,55x1 + 0,80x0,40x2= | 49.8475 | M² | 112180/SBC | 272.56
3.4 | REVESTIMENTO
3.4.1 | CHAPISCO APLICADO EM ALVENARIAS E ESTRUTURAS DE CONCRETO INTERNAS, COM COLHER DE PEDREIRO. ARGAMASSA TRAÇO 1:3 COM PREPARO MANUAL. AF_10/2022 | =1.066,88 (reboco demolido) + 53,45x2 (alvenaria)= | 1173.78 | M² | 87878 | 4.6
3.4.2 | CHAPISCO EM TETO, E=5MM, COM ARGAMASSA TRAÇO T1 - 1:3 (CIMENTO / AREIA) - REVISADA 08/2015 | =117,92 (teto dos sanitários) + 100,77 (beirais)= | 218.69 | M² | 3312/ORSE | 13.35
3.4.3 | EMBOÇO, PARA RECEBIMENTO DE CERÂMICA, EM ARGAMASSA TRAÇO 1:2:8, PREPARO MECÂNICO COM BETONEIRA 400L, APLICADO MANUALMENTE EM FACES INTERNAS DE PAREDES, PARA AMBIENTE COM ÁREA ENTRE 5M2 E 10M2, ESPESSURA DE 10MM, COM EXECUÇÃO DE TALISCAS. AF_06/2014 | =[145,20 (soma dos perímetros internos dos banheiros, área de serviços e cozinha) x 1,80 (altura do emboço)] + 4,06 (balcão da recepção)= | 265.42 | M² | 87549 | 23.17
3.4.4 | REVESTIMENTO CERÂMICO PARA PISO OU PAREDE, 50 X 50 CM, ANTIDERRAPANTE (PORCELANATO), ELIZABETH OU SIMILAR, APLICADO COM ARGAMASSA INDUSTRIALIZADA AC-III, REJUNTADO, EXCLUSIVE REGULARIZAÇÃO DE BASE OU EMBOÇO | =[145,20 (soma dosmperímetros internos dos banheiros, área de serviços e cozinha) x 1,80 (altura do emboço)] + 4,06 (balcão da recepção)= | 265.42 | M² | 8928/ORSE | 75.38
3.4.5 | MASSA ÚNICA, PARA RECEBIMENTO DE PINTURA, EM ARGAMASSA TRAÇO 1:2:8, PREPARO MECÂNICO COM BETONEIRA 400L, APLICADA MANUALMENTE EM FACES INTERNAS DE PAREDES, ESPESSURA DE 10MM, COM EXECUÇÃO DE TALISCAS. AF_06/2014 | =1.173,78 (chapisco) - 265,42 (revestimento cerâmico)= | 908.36 | M² | 87547 | 24.27
3.4.6 | MASSA ÚNICA, EM ARGAMASSA TRAÇO 1:2:8, PREPARO MECÂNICO, APLICADA MANUALMENTE EM TETO, E = 10MM, COM TALISCAS. AF_03/2024 (BEIRAIS) | =100,77 (área dos beirais) + 92,99 (extensão de beirais) x 0,13 (espessura da laje)= | 112.8587 | M² | 90408 | 29.57
3.5 | PAVIMENTAÇÃO
3.5.1 | CONTRAPISO EM ARGAMASSA TRAÇO 1:4 (CIMENTO E AREIA), PREPARO MECÂNICO COM BETONEIRA 400 L, APLICADO EM ÁREAS SECAS SOBRE LAJE, ADERIDO, ACABAMENTO NÃO REFORÇADO, ESPESSURA 2CM. AF_07/2021 | =26,45 (área do piso em granilite da recepção) + 1,00x2,00x36 (área das bases para colchões demolidas)= | 98.45 | M² | 87620 | 30.71
3.5.2 | PISO EM GRANILITE, MARMORITE OU GRANITINA EM AMBIENTES INTERNOS, COM ESPESSURA DE 8 MM, INCLUSO MISTURA EM BETONEIRA, COLOCAÇÃO DAS JUNTAS, APLICAÇÃO DO PISO, 4 POLIMENTOS COM POLITRIZ, ESTUCAMENTO, SELADOR E CERA. AF_06/2022 | =26,45 (área do piso em granilite da recepção) + 1,00x2,00x36 (área das bases para colchões demolidas)= | 98.45 | M² | 104162 | 91.02
3.5.4 | REVESTIMENTO CERÂMICO PARA PISO OU PAREDE, 50 X 50 CM, ANTIDERRAPANTE (PORCELANATO), ELIZABETH OU SIMILAR, APLICADO COM ARGAMASSA INDUSTRIALIZADA AC-III, REJUNTADO, EXCLUSIVE REGULARIZAÇÃO DE BASE OU EMBOÇO | =46,54 (soma das áreas internas dos ambientes das baterias de sanitários)= | 46.54 | M² | 8928/ORSE | 75.38
3.5.5 | POLIMENTO DE PISO EM GRANILITE | =373,16 (soma das áreas internas dos ambientes, à exceção dos banheiros) + 10,19 (escadas) = | 383.35 | M² | 39025/SIURB | 7.06
3.6 | INSTALAÇÕES ELÉTRICAS
3.6.1 | RASGO LINEAR MECANIZADO EM ALVENARIA, PARA ELETRODUTOS, DIÂMETROS MENORES OU IGUAIS A 40 MM. AF_09/2023 | =435,88 (extensão de eletrodutos das paredes, conforme projeto elétrico) - 93,60 (existente)= | 342.28 | M | 104780 | 5.13
3.6.2 | ELETRODUTO RÍGIDO ROSCÁVEL, PVC, DN 20 MM (1/2"), PARA CIRCUITOS TERMINAIS, INSTALADO EM PAREDE - FORNECIMENTO E INSTALAÇÃO. AF_03/2023 | =4,00= | 4 | M | 91870 | 11.68
3.6.3 | ELETRODUTO RÍGIDO ROSCÁVEL, PVC, DN 25 MM (3/4"), PARA CIRCUITOS TERMINAIS, INSTALADO EM PAREDE - FORNECIMENTO E INSTALAÇÃO. AF_03/2023 | =419,58= | 419.58 | M | 91871 | 13.35
3.6.4 | ELETRODUTO RÍGIDO ROSCÁVEL, PVC, DN 25 MM (3/4"), PARA CIRCUITOS TERMINAIS, INSTALADO EM FORRO - FORNECIMENTO E INSTALAÇÃO. AF_03/2023 | =507,93= | 507.93 | M | 91863 | 10.7
3.6.5 | ELETRODUTO RÍGIDO ROSCÁVEL, PVC, DN 32 MM (1"), PARA CIRCUITOS TERMINAIS, INSTALADO EM PAREDE - FORNECIMENTO E INSTALAÇÃO. AF_03/2023 | =2,50= | 2.5 | M | 91872 | 17.24
3.6.6 | ELETRODUTO RÍGIDO ROSCÁVEL, PVC, DN 32 MM (1"), PARA CIRCUITOS TERMINAIS, INSTALADO EM FORRO - FORNECIMENTO E INSTALAÇÃO. AF_03/2023 | =17,08= | 17.08 | M | 91864 | 14.58
3.6.7 | ELETRODUTO RÍGIDO ROSCÁVEL, PVC, DN 40 MM (1 1/4"), PARA CIRCUITOS TERMINAIS, INSTALADO EM PAREDE - FORNECIMENTO E INSTALAÇÃO. AF_03/2023 | =5,00= | 5 | M | 91873 | 20.99
3.6.8 | ELETRODUTO RÍGIDO ROSCÁVEL, PVC, DN 40 MM (1 1/4"), PARA CIRCUITOS TERMINAIS, INSTALADO EM FORRO - FORNECIMENTO E INSTALAÇÃO. AF_03/2023 | =42,81= | 42.81 | M | 91865 | 18.38
3.6.9 | ELETRODUTO RÍGIDO ROSCÁVEL, PVC, DN 50 MM (1 1/2"), PARA REDE ENTERRADA DE DISTRIBUIÇÃO DE ENERGIA ELÉTRICA - FORNECIMENTO E INSTALAÇÃO. AF_12/2021 | =8,80+46,66= | 55.46 | M | 93008 | 18.17
3.6.10 | LUVA PARA ELETRODUTO, PVC, ROSCÁVEL, DN 25 MM (3/4"), PARA CIRCUITOS TERMINAIS, INSTALADA EM PAREDE - FORNECIMENTO E INSTALAÇÃO. AF_03/2023 | =381,00= | 381 | UNID. | 91884 | 9.67
3.6.11 | LUVA PARA ELETRODUTO, PVC, ROSCÁVEL, DN 25 MM (3/4"), PARA CIRCUITOS TERMINAIS, INSTALADA EM FORRO - FORNECIMENTO E INSTALAÇÃO. AF_03/2023 | =9,00= | 9 | UNID. | 91875 | 6.92
3.6.12 | LUVA PARA ELETRODUTO DE PVC RÍGIDO ROSCÁVEL, DIÂM = 40MM (1 1/4") | =6,00= | 6 | UNID. | 373/ORSE | 4.98
3.6.13 | CURVA PARA ELETRODUTO, PVC, ROSCÁVEL, DN 25 MM (3/4"), PARA CIRCUITOS TERMINAIS, INSTALADA EM PAREDE - FORNECIMENTO E INSTALAÇÃO. AF_03/2023 | =107,00= | 107 | UNID. | 91914 | 15.05
3.6.14 | CURVA PARA ELETRODUTO, PVC, ROSCÁVEL, DN 25 MM (3/4"), PARA CIRCUITOS TERMINAIS, INSTALADA EM FORRO - FORNECIMENTO E INSTALAÇÃO. AF_03/2023 | =135,00= | 135 | UNID. | 97559 | 10.84
3.6.15 | CAIXA ELÉTRICA 4"X2" AUTOTRAVANTE PARA FURO CIRCULAR BAIXA (0,30 M DO PISO), PVC, INSTALADA EM PAREDE - FORNECIMENTO E INSTALAÇÃO. AF_03/2023 | =105,00= | 105 | UNID. | 104624 | 6.16 | 158
3.6.16 | CAIXA ELÉTRICA 4"X2" AUTOTRAVANTE PARA FURO CIRCULAR MÉDIA (1,30 M DO PISO), PVC, INSTALADA EM PAREDE - FORNECIMENTO E INSTALAÇÃO. AF_03/2023 | =50,00= | 50 | UNID. | 104622 | 10.47
3.6.17 | CABO DE COBRE FLEXÍVEL ISOLADO, 1,5 MM², ANTI-CHAMA 450/750 V, PARA CIRCUITOS TERMINAIS - FORNECIMENTO E INSTALAÇÃO. AF_03/2023 | =351,77+432,29+366,31+256,35= | 1406.72 | M | 91924 | 3.13
3.6.18 | CABO DE COBRE FLEXÍVEL ISOLADO, 2,5 MM², ANTI-CHAMA 450/750 V, PARA CIRCUITOS TERMINAIS - FORNECIMENTO E INSTALAÇÃO. AF_03/2023 | =976,79+ 766,04+976,79= | 2719.62 | M | 91926 | 4.72 | 1.9333
3.6.19 | CABO DE COBRE FLEXÍVEL ISOLADO, 4 MM², ANTI-CHAMA 450/750 V, PARA CIRCUITOS TERMINAIS - FORNECIMENTO E INSTALAÇÃO. AF_03/2023 | =128,49+128,49+102,29= | 359.27 | M | 91928 | 7.21
3.6.20 | CABO DE COBRE FLEXÍVEL ISOLADO, 10 MM², ANTI-CHAMA 450/750 V, PARA CIRCUITOS TERMINAIS - FORNECIMENTO E INSTALAÇÃO. AF_03/2023 | =12,00+4,00+4,00= | 20 | M | 91932 | 18.35
3.6.21 | INTERRUPTOR SIMPLES (1 MÓDULO) COM 1 TOMADA DE EMBUTIR 2P+T 10 A, INCLUINDO SUPORTE E PLACA - FORNECIMENTO E INSTALAÇÃO. AF_03/2023 | =27,00= | 27 | UNID. | 92023 | 45.74
3.6.22 | SENSOR DE PRESENÇA SEM FOTOCÉLULA, FIXAÇÃO EM TETO - FORNECIMENTO E INSTALAÇÃO. AF_09/2024 | =3,00= | 3 | UNID. | 97598 | 60.92
3.6.23 | CAIXA DE PASSAGEM 20X20X12CM, EM CHAPA AÇO GALVANIZADO, EMBUTIDA | =2,00= | 2 | UNID. | 650/ORSE | 72.98
3.6.24 | CAIXA DE PASSAGEM E TAMPA PRÉ-MOLDADAS EM CONCRETO, SEM FUNDO, 30X30CM | =1,00= | 1 | UNID. | 9005069/SIURB | 175.41
3.6.25 | CAIXA SEXTAVADA 3" X 3", METÁLICA, INSTALADA EM LAJE - FORNECIMENTO E INSTALAÇÃO. AF_03/2023 | =73,00= | 73 | UNID. | 92866 | 11.38
3.6.26 | CAIXA DE PASSAGEM PVC 15X15X8CM ELÉTRICA, DE SOBREPOR, TIPO AQUATIC OU SIMILAR | =7,00= | 7 | UNID. | 8896/ORSE | 51.11
3.6.27 | CONECTOR DE MEDIÇÃO E EMENDA 16 A 70MM 560 - TERMOTÉCNICA | =6,00= | 6 | UNID. | 078389/SBC | 43.03
3.6.28 | PLACA (ESPELHO) 1 POSTO HORIZONTAL 4x2 PIAL PLUS | =2,00= | 2 | UNID. | 062568 | 9.04
3.6.29 | LUMINÁRIA PAINEL LED EMBUTIR 18W QUADRADA, 6000K DA G-LIGHT OU SIMILAR - REV01_11/2021 | =4,00= | 4 | UNID. | 12971/ORSE | 78.81
3.6.30 | LUMINÁRIA TIPO PLAFON QUADRADA, DE EMBUTIR, COM LED DE 18 W - FORNECIMENTO E INSTALAÇÃO. AF_09/2024 | =71,00= | 71 | UNID. | 103787 | 17.31
3.6.31 | TOMADA BAIXA DE EMBUTIR (1 MÓDULO), 2P+T 20 A, INCLUINDO SUPORTE E PLACA - FORNECIMENTO E INSTALAÇÃO. AF_03/2023 | =8,00= | 8 | UNID. | 92001 | 30.25
3.6.32 | TOMADA DUPLA, DE EMBUTIR, PARA USO GERAL, 2P+T, ABNT, 10A | =75,00= | 75 | UNID. | 4279/ORSE | 40.81
3.6.33 | QUADRO DE DISTRIBUIÇÃO DE ENERGIA EM CHAPA DE AÇO GALVANIZADO, DE EMBUTIR, COM BARRAMENTO TRIFÁSICO, PARA 12 DISJUNTORES DIN 100A - FORNECIMENTO E INSTALAÇÃO. AF_07/2025 | =2,00= | 2 | UNID. | 101875 | 365.14
3.6.34 | DISJUNTOR MONOPOLAR TIPO DIN, CORRENTE NOMINAL DE 10A - FORNECIMENTO E INSTALAÇÃO. AF_07/2025 | =4,00= | 4 | UNID. | 93653 | 10.18
3.6.35 | DISJUNTOR MONOPOLAR TIPO DIN, CORRENTE NOMINAL DE 16A - FORNECIMENTO E INSTALAÇÃO. AF_07/2025 | =23,00= | 23 | UNID. | 93654 | 10.18
3.6.36 | DISJUNTOR MONOPOLAR TIPO DIN, CORRENTE NOMINAL DE 25A - FORNECIMENTO E INSTALAÇÃO. AF_07/2025 | =1,00= | 1 | UNID. | 93656 | 11.77
3.6.37 | DISJUNTOR MONOPOLAR TIPO DIN, CORRENTE NOMINAL DE 32A - FORNECIMENTO E INSTALAÇÃO. AF_07/2025 | =1,00= | 1 | UNID. | 93657 | 13.1
3.6.38 | DISJUNTOR TRIPOLAR TIPO DIN, CORRENTE NOMINAL DE 50A - FORNECIMENTO E INSTALAÇÃO. AF_07/2025 | =2,00= | 2 | UNID. | 93673 | 83.48
3.6.39 | DISJUNTOR TRIPOLAR EM QUADRO DE DISTRIBUIÇÃO 100A | =1,00= | 1 | UNID. | C1117/SEINFRA | 143.81
3.6.40 | DISJUNTOR TETRAPOLAR TIPO DR, CORRENTE NOMINAL DE 40A - FORNECIMENTO E INSTALAÇÃO. AF_07/2025 | =2,00= | 2 | UNID. | 97711 | 163.73
3.7 | INSTALAÇÕES HIDRÁULICAS
3.7.1 | JOELHO 90 GRAUS, PVC, SOLDÁVEL, DN 25MM, INSTALADO EM PRUMADA DE ÁGUA - FORNECIMENTO E INSTALAÇÃO. AF_06/2022 | =3,00+1,00+3,00+1,00+3,00+ 1,00+2,00+7,00= | 21 | UNID. | 89481 | 4.6
3.7.2 | JOELHO 90 GRAUS, PVC, SOLDÁVEL, DN 32MM, INSTALADO EM PRUMADA DE ÁGUA - FORNECIMENTO E INSTALAÇÃO. AF_06/2022 | =2,00= | 2 | UNID. | 89492 | 7.26
3.7.3 | JOELHO 90 GRAUS, PVC, SOLDÁVEL, DN 20MM, INSTALADO EM RAMAL DE DISTRIBUIÇÃO DE ÁGUA - FORNECIMENTO E INSTALAÇÃO. AF_06/2022 | =1,00= | 1 | UNID. | 89404 | 6.31
3.7.4 | JOELHO 90 GRAUS COM BUCHA DE LATÃO, PVC, SOLDÁVEL, DN 25 MM X 3/4", INSTALADO EM RESERVAÇÃO PREDIAL DE ÁGUA - FORNECIMENTO E INSTALAÇÃO. AF_04/2024 | =2,00+1,00+3,00+2,00+3,00+1,00= | 12 | UNID. | 94672 | 5.34
3.7.5 | JOELHO PVC, SOLDÁVEL, 45 GRAUS, DN 32 MM, INSTALADO EM RESERVAÇÃO PREDIAL DE ÁGUA - FORNECIMENTO E INSTALAÇÃO. AF_04/2024 | =1,00= | 1 | UNID. | 105179 | 8.48
3.7.6 | REGISTRO DE ESFERA, PVC, ROSCÁVEL, COM BORBOLETA, 3/4" - FORNECIMENTO E INSTALAÇÃO. AF_08/2021 | =1,00+1,00+1,00+1,00+1,00+1,00= | 6 | UNID. | 103042 | 18.38
3.7.7 | REGISTRO DE ESFERA, PVC, ROSCÁVEL, COM CABEÇA QUADRADA, 3/4" - FORNECIMENTO E INSTALAÇÃO. AF_08/2021 | =1,00= | 1 | UNID. | 103044 | 22.86
3.7.8 | TÊ, PVC, SOLDÁVEL, DN 25MM, INSTALADO EM PRUMADA DE ÁGUA - FORNECIMENTO E INSTALAÇÃO. AF_06/2022 | =1,00+2,00+1,00+2,00+2,00= | 8 | UNID. | 89617 | 6.51
3.7.9 | TÊ, PVC, SOLDÁVEL, DN 32MM, INSTALADO EM PRUMADA DE ÁGUA - FORNECIMENTO E INSTALAÇÃO. AF_06/2022 | =1,00= | 1 | UNID. | 89620 | 10.43
3.7.10 | TÊ, PVC, SOLDÁVEL, DN 40MM, INSTALADO EM PRUMADA DE ÁGUA - FORNECIMENTO E INSTALAÇÃO. AF_06/2022 | =2,00= | 2 | UNID. | 89623 | 17.36
3.7.11 | TÊ COM BUCHA DE LATÃO NA BOLSA CENTRAL, PVC, SOLDÁVEL, DN 25MM X 3/4, INSTALADO EM RAMAL OU SUB-RAMAL DE ÁGUA - FORNECIMENTO E INSTALAÇÃO. AF_06/2022 | =4,00+6,00+2,00+6,00+2,00= | 20 | UNID. | 90374 | 20.28
3.7.12 | TÊ DE REDUÇÃO, PVC, SOLDÁVEL, DN 32MM X 25MM, INSTALADO EM PRUMADA DE ÁGUA - FORNECIMENTO E INSTALAÇÃO. AF_06/2022 | =1,00= | 1 | UNID. | 89622 | 12.66
3.7.13 | TÊ DE REDUÇÃO, PVC, SOLDÁVEL, DN 40MM X 32MM, INSTALADO EM PRUMADA DE ÁGUA - FORNECIMENTO E INSTALAÇÃO. AF_06/2022 | =1,00= | 1 | UNID. | 89624 | 16.07
3.7.14 | TÊ DE REDUÇÃO, PVC, SOLDÁVEL, DN 25MM X 20MM, INSTALADO EM RAMAL OU SUB-RAMAL DE ÁGUA - FORNECIMENTO E INSTALAÇÃO. AF_06/2022 | =1,00= | 1 | UNID. | 89397 | 13.16
3.7.15 | BUCHA DE REDUÇÃO, CURTA, PVC, SOLDÁVEL, DN 32 X 25 MM, INSTALADO EM PRUMADA DE ÁGUA - FORNECIMENTO E INSTALAÇÃO. AF_06/2022 | =3,00= | 3 | UNID. | 103957 | 4.19
3.7.16 | BUCHA DE REDUÇÃO CURTA DE PVC RÍGIDO SOLDÁVEL, MARROM, DIÂMETRO = 40 X 32MM | =2,00= | 2 | UNID. | 1073/ORSE | 9.67
3.7.17 | TUBO, PVC, SOLDÁVEL, DE 40MM - FORNECIMENTO E INSTALAÇÃO. AF_06/2022 | 0,15= | 0.15 | M | 89448 | 15.87
3.7.18 | TUBO, PVC, SOLDÁVEL, DE 32MM - FORNECIMENTO E INSTALAÇÃO. AF_06/2022 | =22,17= | 22.17 | M | 89447 | 10.34
3.7.19 | TUBO, PVC, SOLDÁVEL, DE 25MM - FORNECIMENTO E INSTALAÇÃO. AF_06/2022 | =9,90+ 4,31+9,57+3,67+8,29+4,97+8,46= | 49.17 | M | 89446 | 5.16
3.7.20 | TUBO, PVC, SOLDÁVEL, DE 20MM, INSTALADO EM RAMAL DE DISTRIBUIÇÃO DE ÁGUA - FORNECIMENTO E INSTALAÇÃO. AF_06/2022 | =1,44= | 1.44 | M | 89401 | 9.83
3.8 | INSTALAÇÕES SANITÁRIAS
3.8.1 | TUBO PVC, SÉRIE NORMAL, ESGOTO PREDIAL, DN 40 MM, FORNECIDO E INSTALADO EM RAMAL DE DESCARGA OU RAMAL DE ESGOTO SANITÁRIO. AF_08/2022 | =29,04+33,23= | 62.24 | M | 89711 | 19.49
3.8.2 | TUBO PVC, SÉRIE NORMAL, ESGOTO PREDIAL, DN 50 MM, FORNECIDO E INSTALADO EM RAMAL DE DESCARGA OU RAMAL DE ESGOTO SANITÁRIO. AF_08/2022 | =9,31+18,04= | 27.35 | M | 89712 | 24.95
3.8.3 | TUBO PVC, SÉRIE NORMAL, ESGOTO PREDIAL, DN 100 MM, FORNECIDO E INSTALADO EM RAMAL DE DESCARGA OU RAMAL DE ESGOTO SANITÁRIO. AF_08/2022 | =73,25+7,93= | 81.18 | M | 89714 | 34.74
3.8.4 | RALO SECO EM PVC D = 100 MM, COM SAÍDA SOLDÁVEL 40 MM, COM GRELHA REDONDA ACABAMENTO BRANCO | =10,00+10,00= | 20 | UNID. | 1700/ORSE | 35.7
3.8.5 | JOELHO 45 GRAUS, PVC, SÉRIE NORMAL, ESGOTO PREDIAL, DN 40 MM, JUNTA SOLDÁVEL, FORNECIDO E INSTALADO EM RAMAL DE DESCARGA OU RAMAL DE ESGOTO SANITÁRIO. AF_08/2022 | =5,00+6,00= | 11 | UNID. | 89726 | 9.15
3.8.6 | JOELHO 45 GRAUS, PVC, SÉRIE NORMAL, ESGOTO PREDIAL, DN 50 MM, JUNTA ELÁSTICA, FORNECIDO E INSTALADO. AF_08/2022 | =14,00+13,00= | 27 | UNID. | 89802 | 10.15
3.8.7 | JOELHO 45 GRAUS, PVC, SÉRIE NORMAL, ESGOTO PREDIAL, DN 100 MM, JUNTA ELÁSTICA, FORNECIDO E INSTALADO EM RAMAL DE DESCARGA OU RAMAL DE ESGOTO SANITÁRIO. AF_08/2022 | =11,00+9,00= | 20 | UNID. | 89746 | 26.67
3.8.8 | JOELHO DE 90°COM BOLSA PARA ANEL, EM PVC RÍGIDO COM ANÉIS, PARA ESGOTO SECUNDÁRIO, DIÂM = 40MM | =17,00+18,00= | 35 | UNID. | 1672/ORSE | 16.35
3.8.9 | JOELHO 90 GRAUS, PVC, SÉRIE NORMAL, ESGOTO PREDIAL, DN 50 MM, JUNTA ELÁSTICA, FORNECIDO E INSTALADO EM RAMAL DE DESCARGA OU RAMAL DE ESGOTO SANITÁRIO. AF_08/2022 | =8,00+18,00= | 26 | UNID. | 89731 | 13.98
3.8.10 | JOELHO 90 GRAUS, PVC, SÉRIE NORMAL, ESGOTO PREDIAL, DN 100 MM, JUNTA ELÁSTICA, FORNECIDO E INSTALADO EM RAMAL DE DESCARGA OU RAMAL DE ESGOTO SANITÁRIO. AF_08/2022 | =9,00+9,00= | 18 | UNID. | 89744 | 25.86
3.8.11 | JUNÇÃO SIMPLES PVC COM ANEL DE BORRACHA 100X50MM | =7,00+7,00= | 14 | UNID. | 53443/SBC | 60.17
3.8.12 | JUNÇÃO SIMPLES, PVC, SÉRIE NORMAL, ESGOTO PREDIAL, DN 50 X 50 MM, JUNTA ELÁSTICA, FORNECIDO E INSTALADO. AF_08/2022 | =1,00= | 1 | UNID. | 89827 | 19.05
3.8.13 | JUNÇÃO SIMPLES, PVC, SÉRIE NORMAL, ESGOTO PREDIAL, DN 40 MM, JUNTA SOLDÁVEL, FORNECIDO E INSTALADO EM RAMAL DE DESCARGA OU RAMAL DE ESGOTO SANITÁRIO. AF_08/2022 | =1,00= | 1 | UNID. | 89561 | 13.08
3.8.14 | JUNÇÃO SIMPLES, PVC, SÉRIE NORMAL, ESGOTO PREDIAL, DN 100 X 100 MM, JUNTA ELÁSTICA, FORNECIDO E INSTALADO EM RAMAL DE DESCARGA OU RAMAL DE ESGOTO SANITÁRIO. AF_08/2022 | =3,00+4,00= | 7 | UNID. | 89797 | 48.62
3.8.15 | CAIXA DE INSPEÇÃO EM ALVENARIA - TAMPA DE CONCRETO ESP.= 5cm | =9,00= | 9 | UNID. | C0606/SEINFRA | 222.28
3.8.16 | CAIXA DE GORDURA SIMPLES, CIRCULAR, EM CONCRETO PRÉ-MOLDADO, DIÂMETRO INTERNO = 0,4 M, ALTURA INTERNA = 0,4 M. AF_12/2020 | =1,00= | 1 | UNID. | 98102 | 228.01
3.8.17 | BUCHA DE REDUÇÃO, LONGA, PVC, SOLDÁVEL, DN 40 X 25 MM, INSTALADO EM RAMAL DE DISTRIBUIÇÃO DE ÁGUA - FORNECIMENTO E INSTALAÇÃO. AF_06/2022 | =7,00+7,00= | 14 | UNID. | 104014 | 9.53
3.8.18 | LUVA SIMPLES, PVC, SÉRIE NORMAL, ESGOTO PREDIAL, DN 100 MM, JUNTA ELÁSTICA, FORNECIDO E INSTALADO EM RAMAL DE DESCARGA OU RAMAL DE ESGOTO SANITÁRIO. AF_08/2022 | =24,00+17,00= | 41 | UNID. | 89778 | 15.45
3.8.19 | LUVA SIMPLES, PVC, SÉRIE NORMAL, ESGOTO PREDIAL, DN 50 MM, JUNTA ELÁSTICA, FORNECIDO E INSTALADO. AF_08/2022 | =12,00+19,00= | 31 | UNID. | 89813 | 5.19
3.8.20 | TÊ SANITÁRIO EM PVC RÍGIDO SOLDÁVEL, PARA ESGOTO PRIMÁRIO, DN 100 X 50MM | =1,00+3,00= | 4 | UNID. | 1588/ORSE | 49.68
3.8.21 | TÊ, PVC, SÉRIE NORMAL, ESGOTO PREDIAL, DN 40 X 40 MM, JUNTA SOLDÁVEL, FORNECIDO E INSTALADO EM RAMAL DE DESCARGA OU RAMAL DE ESGOTO SANITÁRIO. AF_08/2022 | =5,00+5,00= | 10 | UNID. | 89782 | 12.99
3.8.22 | TÊ, PVC, SÉRIE NORMAL, ESGOTO PREDIAL, DN 50 X 50 MM, JUNTA ELÁSTICA, FORNECIDO E INSTALADO EM PRUMADA DE ESGOTO SANITÁRIO OU VENTILAÇÃO. AF_08/2022 | =1,00= | 1 | UNID. | 89825 | 16.77
3.8.23 | REDUÇÃO EXCÊNTRICA PVC ESGOTO 50X40MM | =1,00= | 1 | UNID. | 53358/SBC | 24.51
3.9 | LOUÇAS E METAIS
3.9.1 | VASO SANITÁRIO SIFONADO COM CAIXA ACOPLADA LOUÇA BRANCA - FORNECIMENTO E INSTALAÇÃO. AF_01/2020 | =12,00= | 12 | UNID. | 86888 | 502.34
3.9.2 | ASSENTO SANITÁRIO CONVENCIONAL - FORNECIMENTO E INSTALAÇÃO. AF_01/2020 | =12,00= | 12 | UNID. | 100849 | 47.61
3.9.3 | LAVATÓRIO LOUÇA BRANCA SUSPENSO, 29,5 X 39CM OU EQUIVALENTE, PADRÃO POPULAR, INCLUSO SIFÃO TIPO GARRAFA EM PVC, VÁLVULA E ENGATE FLEXÍVEL 30CM EM PLÁSTICO E TORNEIRA CROMADA DE MESA, PADRÃO POPULAR - FORNECIMENTO E INSTALAÇÃO. AF_01/2020 | =6,00 (baterias de sanitários do pavimento inferior) + 6,00 (bateria de sanitários do pavimento superior)= | 12 | UNID. | 86942 | 269.59
3.9.4 | PAPELEIRA DE PAREDE EM METAL CROMADO SEM TAMPA, INCLUSO FIXAÇÃO. AF_01/2020 | =12,00= | 12 | UNID. | 95544 | 35.14
3.9.5 | SABONETEIRA DE PAREDE EM METAL CROMADO, INCLUSO FIXAÇÃO. AF_01/2020 | =12,00= | 12 | UNID. | 95545 | 34.5
3.9.6 | BANCADA MÁRMORE BRANCO 150 X 60 CM, COM CUBA DE EMBUTIR DE AÇO, VÁLVULA AMERICANA E SIFÃO TIPO GARRAFA EM METAL, ENGATE FLEXÍVEL 30 CM, TORNEIRA CROMADA, DE MESA, 1/2" OU 3/4", PARA PIA COZINHA, PADRÃO ALTO - FORNECIMENTO E INSTALAÇÃO. AF_01/2020 | =1,00= | 1 | UNID. | 93442 | 1325.17
3.9.7 | TANQUE DE LOUÇA BRANCA SUSPENSO, 18L OU EQUIVALENTE, INCLUSO SIFÃO TIPO GARRAFA EM PVC, VÁLVULA PLÁSTICA E TORNEIRA DE METAL CROMADO PADRÃO POPULAR - FORNECIMENTO E INSTALAÇÃO. AF_01/2020 | =2,00= | 2 | UNID. | 86923 | 607.13
3.10 | PINTURA
3.10.1 | EMASSAMENTO COM MASSA LÁTEX, APLICAÇÃO EM PAREDE, UMA DEMÃO, LIXAMENTO MANUAL. AF_04/2023 | =[600,81 (soma dos perímetros das áreas internas da edificação) x 3,00 (altura) - 265,42 (revestimento cerâmico das paredes internas)] - 101,97 (área correspondente às esquadrias) + 25,05 (caixa d'água)= | 1460.09 | M² | 88495 | 10.07
3.10.2 | EMASSAMENTO COM MASSA LÁTEX, APLICAÇÃO EM TETO, UMA DEMÃO, LIXAMENTO MANUAL. AF_04/2023 | =454,61 (soma das áreas internas da edificação) + 10,19 (teto da área das escadas) + 112,85 (beirais)= | 577.3 | M² | 88494 | 18.6
3.10.3 | FUNDO SELADOR ACRÍLICO, APLICAÇÃO MANUAL EM PAREDE, UMA DEMÃO. AF_04/2023 | =[600,81 (soma dos perímetros das áreas internas da edificação) x 3,00 (altura) - 265,42 (revestimento cerâmico das paredes internas)] - 101,97 (área correspondente às esquadrias) + 25,05 (caixa d'água)= | 1460.09 | M² | 88485 | 3.64
3.10.4 | FUNDO SELADOR ACRÍLICO, APLICAÇÃO MANUAL EM TETO, UMA DEMÃO. AF_04/2023 | =454,61 (soma das áreas internas da edificação) + 10,19 (teto da área das escadas) + 112,85 (beirais)= | 577.3 | M² | 88484 | 4.49
3.10.5 | PINTURA LÁTEX ACRÍLICA ECONÔMICA, APLICAÇÃO MANUAL EM PAREDES, DUAS DEMÃOS. AF_04/2023 | =[600,81 (soma dos perímetros das áreas internas da edificação) x 3,00 (altura) - 265,42 (revestimento cerâmico das paredes internas)] - 101,97 (área correspondente às esquadrias) + 25,05 (caixa d'água)= | 1460.09 | M² | 104641 | 8.68
3.10.6 | PINTURA PVA EM TETOS 2 DEMÃOS | =454,61 (soma das áreas internas da edificação) + 10,19 (teto da área das escadas) + 112,85 (beirais)= | 577.3 | M² | 180588/SBC | 13.89
3.10.7 | PINTURA TINTA DE ACABAMENTO (PIGMENTADA) ESMALTE SINTÉTICO BRILHANTE EM MADEIRA, 2 DEMÃOS. AF_01/2021 (SOBRE AS PORTAS) | =[(0,80x2,10x21 + 0,60x2,10x3)] x 2,50= | 97.65 | M² | 102220 | 14.79
3.10.8 | PINTURA COM TINTA ALQUÍDICA DE ACABAMENTO (ESMALTE SINTÉTICO BRILHANTE) APLICADA A ROLO OU PINCEL SOBRE PERFIL METÁLICO EXECUTADO EM FÁBRICA (POR DEMÃO). AF_01/2020 | =35,73x2,20x1+1,00x0,60x1 + 0,80x2,20x1 + 2,00x2,20x1 (sobre os gradis de ferro)= | 83.606 | M² | 100744 | 10.4
3.11 | PREVENÇÃO A INCÊNDIO
3.11.1 | PLACA DE SINALIZAÇÃO DE COMBATE A INCÊNDIO MODELOS S1, S8 E S12, 86 X 12 CM, EM PVC 2MM, FOTOLUMINESCENTE | =0,86x0,16 (área de uma placa S1, S8 e S12)) x 13 (nº de placas) + 0,35 (área de uma placa E5) x 5 (nº de placas)= | 3.5388 | M² | CPU | 357.152
3.11.2 | CORRIMÃO EM TUBO DE FERRO GALVANIZADO 1 1/2", COM CHUMBADORES PARA FIXAÇÃO EM ALVENARIA (PARA AS ESCADAS) | =9,08 + 4,03= | 13.11 | M | 9038/ORSE | 100.23
3.11.3 | EXTINTOR DE INCÊNDIO PORTÁTIL DE PÓ SECO ABC (CARGA NOMINAL 06 KG/CAP. EXTINTORA 3A; 40-B:C) | =5,00= | 5 | UNID. | 055863/SBC | 196.53
3.12 | COMUNICAÇÃO
3.12.1 | CURVA PARA ELETRODUTO, PVC, ROSCÁVEL, DN 25 MM (3/4"), INSTALADA EM FORRO - FORNECIMENTO E INSTALAÇÃO. AF_03/2023 | =42,00= | 42 | UNID. | 97559 | 10.84
3.12.2 | CURVA 90 GRAUS PARA ELETRODUTO, PVC, ROSCÁVEL, DN 75 MM (2 1/2") - FORNECIMENTO E INSTALAÇÃO. AF_12/2021 | =3,00= | 3 | UNID. | 93022 | 34.53
3.12.3 | ELETRODUTO RÍGIDO ROSCÁVEL, PVC, DN 25 MM (3/4"), PARA CIRCUITOS TERMINAIS, INSTALADO EM PAREDE - FORNECIMENTO E INSTALAÇÃO. AF_03/2023 | =153,50= | 153.5 | M | 91871 | 13.35
3.12.4 | ELETRODUTO RÍGIDO ROSCÁVEL, PVC, DN 75 MM (2 1/2"), PARA REDE DISTRIBUIÇÃO DE ENERGIA ELÉTRICA - FORNECIMENTO E INSTALAÇÃO. AF_12/2021 | =8,35+0,36= | 8.71 | M | 93010 | 38.18
3.12.5 | ELETRODUTO RÍGIDO ROSCÁVEL, PVC, DN 60 MM (2"), PARA REDE DE DISTRIBUIÇÃO DE ENERGIA ELÉTRICA - FORNECIMENTO E INSTALAÇÃO. AF_12/2021 | =1,00= | 1 | M | 93009 | 27.23
3.12.6 | ELETRODUTO RÍGIDO ROSCÁVEL, PVC, DN 25 MM (3/4"), PARA CIRCUITOS TERMINAIS, INSTALADO EM LAJE - FORNECIMENTO E INSTALAÇÃO. AF_03/2023 | =92,10= | 92.1 | M | 91867 | 9.6
3.12.7 | LUVA PARA ELETRODUTO, PVC, ROSCÁVEL, DN 25 MM (3/4"), PARA CIRCUITOS TERMINAIS, INSTALADA EM PAREDE - FORNECIMENTO E INSTALAÇÃO. AF_03/2023 | =84,00= | 84 | UNID. | 91884 | 9.67
3.12.8 | LUVA PARA ELETRODUTO, PVC, ROSCÁVEL, DN 75 MM (2 1/2"), PARA REDE DE ENERGIA ELÉTRICA - FORNECIMENTO E INSTALAÇÃO. AF_12/2021 | =6,00= | 6 | UNID. | 93015 | 20.59
3.12.9 | ELETROCALHA LISA OU PERFURADA EM AÇO GALVANIZADO, LARGURA 50MM E ALTURA 50MM, INCLUSIVE EMENDA E FIXAÇÃO - FORNECIMENTO E INSTALAÇÃO. AF_04/2023 | =20,20 (nº de barras) x 3,00 (extensão de uma barra)= | 60.6 | M | 97236 | 91.68
3.12.10 | FORNECIMENTO E INSTALAÇÃO DE RACK DE PISO 19" X 12U X 450MM | =1,00= | 1 | UNID. | 8682/ORSE | 632.5
3.12.11 | CAIXA EM PVC 4"X2", INSTALADA EM PAREDE - FORNECIMENTO E INSTALAÇÃO. AF_03/2023 | =42,00= | 42 | UNID. | 104624 | 6.16
3.12.12 | PATCH PAINEL - 24 PORTAS - INSTALADO | =3,00= | 3 | UNID. | 9090015/SIURB | 447.66
3.12.13 | ORGANIZADOR HORIZONTAL DE CABOS 1 U, 24 PORTAS | =3,00= | 3 | UNID. | 079444/SBC | 32.42
3.12.14 | HUB TIPO 24 PORTAS | =3,00= | 3 | UNID. | C3760/SEINFRA | 2089.03
3.12.15 | SWITCH - 24 PORTAS - INSTALADO | =1,00= | 1 | UNID. | 9090017/SIURB | 478.59
3.12.16 | MÓDULO ROTEADOR ENDEREÇÁVEL, WI-FIRE OU SIMILAR, MODELO WF-MR, FORNECIMENTO E INSTALAÇÃO | =1,00= | 1 | UNID. | 13853/ORSE | 450.98
3.12.17 | PONTO EM PVC RECEPÇÃO DE REDE COMUNICAÇÃO-MODEM-COMPUTADOR | =1,00= | 1 | UNID. | 059401/SBC | 130.51
3.12.18 | FORNECIMENTO E INSTALAÇÃO DE CAIXA DE PASSAGEM PVC 20 X 20 CM | =2,00= | 2 | UNID. | 7872/ORSE | 45.66
3.12.19 | TOMADA SIMPLES DE PISO PARA LÓGICA RJ45, 8 FIOS, CAT-6E, COMPLETA (PLACA/TAMPA EM LATÃO 4"x2", COM 1 CONECTOR, EXCETO CAIXA 4"X2") | =42,00= | 42 | UNID. | C4932/SEINFRA | 65.03
3.12.20 | CABO UTP CATEGORIA 5E | =1.787,96= | 1787.96 | M | 068137/SBC | 3.14
4 | ABASTECIMENTO DE ÁGUA
4.1 | RESERVATÓRIO SUPERIOR
4.1.1 | CONCRETO ARMADO FCK=15MPA FABRICADO NA OBRA, ADENSADO E LANÇADO, PARA USO GERAL, COM FÔRMAS PLANAS EM COMPENSADO RESINADO 12MM (PARA PILARETES) | =0,43 (altura média dos pilaretes) x 0,20x0,20 (seção) x 4 (nº de pilaretes)= | 0.0688 | M³ | 06457/ORSE | 2461.61
4.1.2 | ALVENARIA DE EMBASAMENTO EM TIJOLO CERÂMICO FURADO 9X19X19 (PARA FECHAMENTO DA BASE DE APOIO DA CAIXA) | =0,46x2+0,92x2 (áreas das bases) x 0,19 (espessura da alvenaria)= | 0.5244 | M³ | CPU | 655.3859
4.1.3 | CONCRETO ARMADO FCK=15MPA FABRICADO NA OBRA, ADENSADO E LANÇADO, PARA USO GERAL, COM FÔRMAS PLANAS EM COMPENSADO RESINADO 12MM (PARA CINTA DE AMARRAÇÃO) | =8,00 (extensão da cinta)x 0,20x0,20 (seção da cinta)= | 0.32 | M³ | 06457/ORSE | 2461.61
4.1.4 | LAJE PRÉ-MOLDADA UNIDIRECIONAL, BIAPOIADA, PARA PISO, ENCHIMENTO EM CERÂMICA, VIGOTA TRELIÇADA, ALTURA TOTAL DA LAJE "LT" = 20 CM (ENCHIMENTO+CAPA) = (16+4). AF_08/2025 | =2,31x2,56= | 5.9136 | M² | 101948 | 127.9
4.1.5 | ALVENARIA DE VEDAÇÃO DE BLOCOS CERÂMICOS FURADOS NA HORIZONTAL DE 9X19X19 CM (ESPESSURA 9 CM) E ARGAMASSA DE ASSENTAMENTO COM PREPARO EM BETONEIRA. AF_12/2021(PARA PAREDES DE SUSTENTAÇÃO DA LAJE DE APOIO DO RESERVATÓRIO ) | =8,00 (perímetro da base de apoio da caixa)x1,82 (altura)= | 14.56 | M² | 103328 | 86.61
4.1.6 | CHAPISCO APLICADO EM ALVENARIAS E ESTRUTURAS DE CONCRETO INTERNAS, COM COLHER DE PEDREIRO. ARGAMASSA TRAÇO 1:3 COM PREPARO EM BETONEIRA 400 L. AF_10/2022 | =5,13x2 (áreas das paredes laterais) + 14,79 (paredes frontal e posterior)= | 25.05 | M² | 87879 | 4.1
4.1.7 | MASSA ÚNICA, PARA RECEBIMENTO DE PINTURA, EM ARGAMASSA TRAÇO 1:2:8, PREPARO MECÂNICO COM BETONEIRA 400L, APLICADA MANUALMENTE EM FACES INTERNAS DE PAREDES, ESPESSURA DE 10MM, COM EXECUÇÃO DE TALISCAS. AF_06/2014 | =5,13x2 (áreas das paredes laterais) + 14,79 (paredes frontal e posterior)= | 25.05 | M² | 87547 | 24.27
4.1.8 | CAIXA D´ÁGUA EM POLIETILENO, 2000 LITROS - FORNECIMENTO E INSTALAÇÃO. AF_06/2021 | =1,00= | 1 | UNID. | 102609 | 1242.31
5 | MURO DE CONTORNO
5.1 | ESCAVAÇÃO MANUAL DE VALA COM PROFUNDIDADE MENOR OU IGUAL A 1,30 M. AF_03/2016 | =0,80x0,80x1,00 (volume de um bloco) x 16 (nº de blocos) + [46 (extensão do muro) - 16,00 (área da escavação dos blocos)] x 0,30 (largura da escavação) x 0,30 (profundidade)= | 19.24 | M³ | 93358 | 77.57
5.2 | CONCRETO CICLÓPICO FCK = 15 MPA, 30% PEDRA DE MÃO EM VOLUME REAL, INCLUSIVE LANÇAMENTO. AF_05/2021 | =0,60x0,60x0,40 (volume de um bloco) x 16 (nº de blocos)= | 7.632 | M³ | 102487 | 567.55
5.3 | CONCRETO ARMADO FCK=15MPA FABRICADO NA OBRA, ADENSADO E LANÇADO, PARA USO GERAL, COM FORMAS PLANAS EM COMPENSADO RESINADO 12MM (PARA ARRANQUES DE PILARES) | =0,10 x 0,30 (seção do arranque de pilar) x 1,20 (altura do arranque) x 16 (nº de pilares)= | 0.576 | M³ | 06457/ORSE | 2461.61
5.4 | REATERRO MANUAL APILOADO COM SOQUETE. AF_10/2017 | =0,80x0,80x0,60 (volume de reaterro de um bloco) x 16 (nº de blocos) - 0,10x0,30x1,20 (volume de um arranque de pilar) x 16 (nº de pilares)= | 5.568 | M³ | 93382 | 23.47
5.5 | ALVENARIA DE EMBASAMENTO EM TIJOLO CERÂMICO FURADO 9X19X19 | =46,00-4,80 (extensão de sapatas) x 0,20 (largura da sapata) x 0,30 (altura média da sapata)= | 2.472 | M³ | CPU | 655.3859
5.6 | CINTA DE AMARRAÇÃO DE ALVENARIA MOLDADA IN LOCO COM UTILIZAÇÃO DE BLOCOS CANALETA, ESPESSURA DE 20 CM. AF_03/2024 | =46,00 (extensão do muro) - 4,80 (extensão correspondente aos arranques)= | 41.2 | M | 93205 | 67.59
5.7 | ALVENARIA DE VEDAÇÃO DE BLOCOS CERÂMICOS FURADOS NA HORIZONTAL DE 9X19X19 CM (ESPESSURA 9 CM) E ARGAMASSA DE ASSENTAMENTO COM PREPARO EM BETONEIRA. AF_12/2021 | =46,00 - 4,80 (extensão do muro, com desconto dos pilares) x 1,60 (altura do muro com desconto das cintas de amarração)= | 65.92 | M² | 103328 | 86.61
5.8 | CONCRETO ARMADO FCK=15MPA FABRICADO NA OBRA, ADENSADO E LANÇADO, PARA USO GERAL, COM FORMAS PLANAS EM COMPENSADO RESINADO 12MM (PARA PILARES) | =0,10x0,30 (seção de um pilar) x 1,60 (altura com desconto das cintas) x 16 (nº de pilares)= | 0.768 | M | 06457/ORSE | 2461.61
5.9 | CINTA DE AMARRAÇÃO DE ALVENARIA MOLDADA IN LOCO COM UTILIZAÇÃO DE BLOCOS CANALETA, ESPESSURA DE 10 CM. AF_03/2024 (PARA CINTA SUPERIOR) | =16,00 (extensão do muro) = | 16 | M | 105034 | 39.63
5.10 | CHAPISCO APLICADO EM ALVENARIAS E ESTRUTURAS DE CONCRETO INTERNAS, COM COLHER DE PEDREIRO. ARGAMASSA TRAÇO 1:3 COM PREPARO EM BETONEIRA 400 L. AF_10/2022 | =[46,00 (extensão do muro)] x 2,00 (altura) x 2 (lados)= | 184 | M² | 87879 | 4.1
5.11 | MASSA ÚNICA, PARA RECEBIMENTO DE PINTURA, EM ARGAMASSA TRAÇO 1:2:8, PREPARO MECÂNICO COM BETONEIRA 400L, APLICADA MANUALMENTE EM FACES INTERNAS DE PAREDES, ESPESSURA DE 10MM, COM EXECUÇÃO DE TALISCAS. AF_06/2014 | =[46,00 (extensão do muro)] x 2,00 (altura) x 2 (lados)= | 184 | M² | 87547 | 24.27
5.12 | APLICAÇÃO MANUAL DE PINTURA COM TINTA LÁTEX ACRÍLICO EM PAREDES, DUAS DEMÃOS. AF_06/2014 | =[157,96-5,00 (extensão do muro)] x 2,00 (altura) x 2 (lados)= | 611.84 | M² | 88489 | 12.18
6 | CALÇADAS, RAMPA E EXTENSÃO DA ESCADA DE ACESSO
6.1 | CALÇADAS
6.1.1 | ESCAVAÇÃO MANUAL DE VALA COM PROFUNDIDADE MENOR OU IGUAL A 1,30 M. AF_03/2016 | =90,22 (extensão da calçada) x 0,30 (profundidade da escavação) x 0,30 (largura)= | 8.1198 | M³ | 93358 | 77.57
6.1.2 | LASTRO DE CONCRETO MAGRO, APLICADO EM PISOS, LAJES SOBRE SOLO OU RADIERS. AF_01/2024 (PARA O FUNDO DA VALA ESCAVADA) | =90,22 (extensão da calçada) x 0,30 (profundidade da escavação) x 0,05 (largura)= | 1.3533 | M³ | 96620 | 541.2
6.1.3 | ALVENARIA DE EMBASAMENTO EM TIJOLO CERÂMICO FURADO 9X19X19 | =90,22 (extensão da calçada) x 0,40 (altura da alvenaria) x 0,19 (largura)= | 6.8567 | M³ | CPU | 655.3859
6.1.4 | REATERRO MANUAL DE VALAS, COM COMPACTADOR DE SOLOS DE PERCUSSÃO. AF_08/2023 | =62,19 (soma das áreas internas das calçadas) x 0,20 (altura do reaterro)= | 12.438 | M³ | 93382 | 22.25
6.1.5 | LASTRO DE CONCRETO MAGRO, APLICADO EM PISOS, LAJES SOBRE SOLO OU RADIERS. AF_01/2024 (PARA O FUNDO DA VALA ESCAVADA) | =62,19 (soma das áreas internas das calçadas) x 0,05 (altura do reaterro)= | 12.438 | M³ | 96620 | 541.2
6.2 | RAMPA (ACESSIBILIDADE)
6.2.1 | ESCAVAÇÃO MANUAL DE VALA COM PROFUNDIDADE MENOR OU IGUAL A 1,30 M. AF_03/2016 | =23,56 (extensão das alvenarias) x 0,30 (largura) x0,30 (profundidade)= | 2.1204 | M³ | 93358 | 77.57
6.2.2 | LASTRO DE CONCRETO MAGRO, APLICADO EM PISOS, LAJES SOBRE SOLO OU RADIERS. AF_01/2024 (PARA O FUNDO DA VALA ESCAVADA) | =23,56 (extensão das alvenarias) x 0,30 (largura)x0,05 (espessura do lastro)= | 0.3534 | M³ | 96620 | 541.2
6.2.3 | ALVENARIA DE EMBASAMENTO EM TIJOLO CERÂMICO FURADO 9X19X19 | =20,56 (área das paredes de sustentação da rampa) x 0,19 (espessura)= | 3.9064 | M³ | CPU | 655.3859
6.2.4 | CHAPISCO APLICADO EM ALVENARIAS E ESTRUTURAS DE CONCRETO INTERNAS, COM COLHER DE PEDREIRO. ARGAMASSA TRAÇO 1:3 COM PREPARO EM BETONEIRA 400 L. AF_10/2022 | =20,56 (área das paredes de sustentação da rampa)= | 20.56 | M² | 87879 | 4.1
6.2.5 | MASSA ÚNICA, PARA RECEBIMENTO DE PINTURA, EM ARGAMASSA TRAÇO 1:2:8, PREPARO MECÂNICO COM BETONEIRA 400L, APLICADA MANUALMENTE EM FACES INTERNAS DE PAREDES, ESPESSURA DE 10MM, COM EXECUÇÃO DE TALISCAS. AF_06/2014 | =20,56 (área das paredes de sustentação da rampa)= | 20.56 | M² | 87547 | 24.27
6.2.6 | ATERRO MANUAL DE VALAS COM SOLO ARGILO-ARENOSO E COMPACTAÇÃO MECANIZADA. AF_05/2016 | =6,41x0,30 (primeiro lance) + 3,92x0,30 (primeiro patamar) + 7,32x0,60 (segundo lance) + 2,56x1,00 (2º patamar)= | 10.05 | M³ | 94319 | 76.08
6.2.7 | EXECUÇÃO DE PASSEIO (CALÇADA) OU PISO DE CONCRETO COM CONCRETO MOLDADO IN LOCO, FEITO EM OBRA, ACABAMENTO CONVENCIONAL, NÃO ARMADO. AF_08/2022 | =[6,41 (primeiro lance) + 3,92 (primeiro patamar) + 7,32 (segundo lance) + 2,56(2º patamar)] x 0,05 (espessura do lastro)= | 1.0105 | M³ | 94990 | 759.19
6.2.8 | PISO PODOTÁTIL DE ALERTA OU DIRECIONAL, DE CONCRETO, ASSENTADO SOBRE ARGAMASSA. AF_03/2024 | =17,28 (extensão) x 0,25 (largura)= | 4.32 | M² | 104658 | 138.21
6.2.9 | GUARDA CORPO COM CORRIMÃO EM TUBO DE AÇO GALVANIZADO 3/4" | =8,71+2,31= | 11.02 | M | C3505/SEINFRA | 135.56
6.3 | EXTENSÃO DA ESCADA DE ACESSO
6.3.1 | ALVENARIA DE EMBASAMENTO EM TIJOLO CERÂMICO FURADO 9X19X19 (PARA OS DEGRAUS) | =(1,33x0,17 + 1,33x0,34 + 1,33x0,51 + 1,33x0,68 + 1,33x0,85) x 0,19= | 0.64535 | M³ | CPU | 655.3859
6.3.2 | ATERRO MANUAL DE VALAS COM SOLO ARGILO-ARENOSO E COMPACTAÇÃO MECANIZADA. AF_05/2016 (ESPAÇO ENTRE AS PAREDES DOS DEGRAUS) | =0,11x0,12 + 0,11x0,29 + 0,11x0,46 + 0,11x0,63 + 0,11x0,80= | 0.253 | M³ | 94319 | 76.08
6.3.3 | EXECUÇÃO DE PASSEIO (CALÇADA) OU PISO DE CONCRETO COM CONCRETO MOLDADO IN LOCO, FEITO EM OBRA, ACABAMENTO CONVENCIONAL, NÃO ARMADO. AF_08/2022 | =0,11 (área de um degrau) x 0,05 (espessura do lastro) x 5 (nº de degraus)= | 0.0275 | M³ | 94990 | 759.19
6.3.4 | PISO CIMENTADO DESEMPOLADO TRAÇO 1:5, E = 3 CM (SOBRE OS ESPELHOS E PISOS DOS DEGRAUS) | =2,42 (extensão dos pisos e espelhos) x 1,33 (largura da escada)= | 3.2186 | M² | 4295/ORSE | 31.93
6 | COMPLEMENTOS
6.1 | CARGA, MANOBRA E DESCARGA DE ENTULHO EM CAMINHÃO BASCULANTE 10 M³ - CARGA COM RETROESCAVADEIRA (CAÇAMBA DE 0,80 M³ / 111 HP) E DESCARGA LIVRE (UNIDADE: M3). AF_07/2020 | =198,08 (soma dos volumes das demolições realizadas nos serviços preliminares)= | 133.33 | M³ | 100982 | 8.62
6.2 | LIMPEZA DE PISO CERÂMICO OU PORCELANATO COM PANO ÚMIDO. AF_04/2019 | =46,54 (soma das áreas com piso cerâmico)= | 46.54 | M² | 99803 | 1.75
6.3 | LIMPEZA DE REVESTIMENTO CERÂMICO EM PAREDE COM PANO ÚMIDO AF_04/2019 | =261,36 (área de revestimento cerâmico)= | 261.36 | M² | 99806 | 0.72

## ORÇAMENTO
|  | Obra: | REFORMA E AMPLIAÇÃO PREDIAL PARA INSTALAÇÃO DA SECRETARIA MUNICIPAL DE SAÚDE
[7 empty] | Banco: | SINAPI
[7 empty] | Data/Base: | 2025-09-06
ORÇAMENTO SINTÉTICO
[7 empty] | BDI: | 25%
ITEM | DISCRIMINAÇÃO DO SERVIÇO | UNID. | QUANTID. | PREÇO (R$) |  |  |  |  | %
|  |  |  | CÓDIGO SINAPI | UNIT. S/ BDI | BDI (25,00%) | UNIT. C/ BDI | TOTAL
1 | SERVIÇOS PRELIMINARES | [6 empty] | 19495.3572 | 4.3504
1.1 | FORNECIMENTO E INSTALAÇÃO DE PLACA DE OBRA COM CHAPA GALVANIZADA E ESTRUTURA DE MADEIRA. AF_03/2022_PS | M² | 3.75 | 103689 | 462.56 | 115.6382 | 474.1225 | 1777.9594 | 0.39676
1.2 | REMOÇÃO DE PORTAS, DE FORMA MANUAL, SEM REAPROVEITAMENTO. AF_12/2017 | M² | 46.5 | 97644 | 8.7 | 2.175 | 8.9175 | 414.6624 | 0.092533
1.3 | REMOÇÃO DE JANELAS, DE FORMA MANUAL, SEM REAPROVEITAMENTO. AF_12/2017 | M² | 37.2775 | 97645 | 22.47 | 5.6174 | 23.0317 | 858.5633 | 0.19159
1.4 | REMOÇÃO DE TELHAS, DE FIBROCIMENTO, METÁLICA E CERÂMICA, DE FORMA MANUAL, SEM REAPROVEITAMENTO. AF_12/2017 | M² | 357.84 | 97647 | 3.23 | 0.80749 | 3.3107 | 1184.715 | 0.26437
1.5 | REMOÇÃO DE INTERRUPTORES/TOMADAS ELÉTRICAS, DE FORMA MANUAL, SEM REAPROVEITAMENTO. AF_12/2017 | UNID. | 40 | 97660 | 0.6 | 0.15 | 0.615 | 24.5999 | 0.0054895
1.6 | REMOÇÃO DE LUMINÁRIAS, DE FORMA MANUAL, SEM REAPROVEITAMENTO. AF_12/20 | UNID. | 45 | 97665 | 1.64 | 0.40999 | 1.681 | 75.6448 | 0.01688
1.7 | REMOÇÃO DE LOUÇAS, DE FORMA MANUAL, SEM REAPROVEITAMENTO. AF_12/2017 | UNID. | 22 | 97663 | 11.49 | 2.8725 | 11.7772 | 259.0987 | 0.057819
1.8 | DEMOLIÇÃO DE ALVENARIA DE BLOCO FURADO, DE FORMA MANUAL, SEM REAPROVEITAMENTO. AF_12/2017 | M³ | 27.6384 | 97622 | 51.76 | 12.9398 | 53.0538 | 1466.323 | 0.32721
1.9 | DEMOLIÇÃO DE ALVENARIA DE ELEMENTOS VAZADOS (COBOGÓ), SEM REAPROVEITAMENTO | M³ | 0.516 | 8038/ORSE | 40.7 | 10.1748 | 41.7174 | 21.5262 | 0.0048036
1.10 | DEMOLIÇÃO DE LAJES DE FORMA MECANIZADA, COM MARTELETE, SEM REAPROVEITAMENTO. AF_12/2017 | M³ | 0.09884 | 97629 | 61.22 | 15.3048 | 62.7503 | 6.2022 | 0.001384
1.11 | DEMOLIÇÃO DE ARGAMASSAS, DE FORMA DE FORMA MECANIZADA COM MARTELETE, SEM REAPROVEITAMENTO. AF_09/2023 | M² | 1764.826 | 104791 | 4.82 | 1.205 | 4.9405 | 8719.0952 | 1.9457
1.12 | DEMOLIÇÃO DE REVESTIMENTO CERÂMICO, DE FORMA MECANIZADA COM MARTELETE, SEM REAPROVEITAMENTO. AF_09/2023 | M² | 464.08 | 97634 | 5.52 | 1.38 | 5.658 | 2625.7563 | 0.58594
1.13 | DEMOLIÇÃO DE PISO DE ALTA RESISTÊNCIA | M² | 26.45 | 03240/ORSE | 20.96 | 5.2399 | 21.4839 | 568.25 | 0.12681
1.14 | DEMOLIÇÃO DE PISO DE CONCRETO SIMPLES, DE FORMA MECANIZADA COM MARTELETE, SEM REAPROVEITAMENTO. AF_09/2023 (PARA AS CALÇADAS DE CONTORNO E EXTERNAS) | M³ | 9.0342 | 104790 | 89.23 | 22.3071 | 91.4605 | 826.2721 | 0.18438
1.15 | LOCAÇÃO CONVENCIONAL DE OBRA, UTILIZANDO GABARITO DE TÁBUAS CORRIDAS PONTALETADAS A CADA 2,00M - 2 UTILIZAÇÕES. AF_03/2024 (SANITÁRIOS PARA PNE) | M | 11 | 99059 | 59.13 | 14.7823 | 60.6081 | 666.6886 | 0.14877
2 | AMPLIAÇÃO DA EDIFICAÇÃO (SANITÁRIOS PARA PNE) | [6 empty] | 37179.4869 | 8.2967
2.1 | FUNDAÇÕES | [6 empty] | 8151.0869 | 1.8189
2.1.1 | ESCAVAÇÃO MANUAL DE VALA. AF_09/2024 | M³ | 7.5492 | 93358 | 73.85 | 18.4622 | 75.696 | 571.4443 | 0.12752
2.1.2 | CONCRETO CICLÓPICO FCK = 15MPA, 30% PEDRA DE MÃO EM VOLUME REAL, INCLUSIVE LANÇAMENTO. AF_05/2021 | M³ | 1.6 | 102487 | 552.03 | 138.0053 | 565.829 | 905.3263 | 0.20203
2.1.3 | CONCRETO ARMADO FCK=15MPA FABRICADO NA OBRA, ADENSADO E LANÇADO, PARA USO GERAL, COM FORMAS PLANAS EM COMPENSADO RESINADO 12MM (PARA ARRANQUES DE PILARES) | M³ | 0.36 | 06457/ORSE | 2461.61 | 615.3927 | 2523.1423 | 908.3312 | 0.2027
2.1.4 | LASTRO DE CONCRETO MAGRO, APLICADO EM PISOS, LAJES SOBRE SOLO OU RADIERS. AF_01/2024 | M³ | 0.2457 | 96620 | 541.2 | 135.2979 | 554.7282 | 136.2967 | 0.030415
2.1.5 | ALVENARIA DE EMBASAMENTO EM TIJOLO CERÂMICO FURADO 9X19X19 (PARA O CAIXÃO DA AMPLIAÇÃO) | M³ | 5.0025 | CPU | 655.3859 | 163.8439 | 671.7684 | 3360.5215 | 0.74991
2.1.6 | CINTA DE AMARRAÇÃO DE ALVENARIA MOLDADA IN LOCO EM CONCRETO. AF_03/2016 | M | 13.6 | CPU | 100.3516 | 25.0875 | 102.8601 | 1398.8974 | 0.31217
2.1.7 | REATERRO MANUAL DE VALAS, COM COMPACTADOR DE SOLOS DE PERCUSSÃO. AF_08/2023 | M³ | 2 | 93382 | 22.25 | 5.5624 | 22.8062 | 45.6124 | 0.010179
2.1.8 | ATERRO MANUAL DE VALAS COM SOLO ARGILO-ARENOSO E COMPACTAÇÃO MECANIZADA. AF_05/2016 | M³ | 10.575 | 94319 | 76.08 | 19.0197 | 77.9818 | 824.657 | 0.18402
2.2 | ELEVAÇÃO | [6 empty] | 7894.7321 | 1.7617
2.2.1 | ALVENARIA DE VEDAÇÃO DE BLOCOS CERÂMICOS FURADOS NA HORIZONTAL DE 9X19X19 CM (ESPESSURA 9 CM) E ARGAMASSA DE ASSENTAMENTO COM PREPARO EM BETONEIRA. AF_12/2021 | M² | 53.4477 | 103328 | 83.31 | 20.8272 | 85.3925 | 4564.0316 | 1.0185
2.2.2 | CONCRETO ARMADO FCK=15MPA FABRICADO NA OBRA, ADENSADO E LANÇADO, PARA USO GERAL, COM FORMAS PLANAS EM COMPENSADO RESINADO 12MM (PARA PILARES) | M³ | 0.3416 | 06457/ORSE | 2461.61 | 615.3927 | 2523.1423 | 861.9054 | 0.19234
2.2.3 | CINTA DE AMARRAÇÃO DE ALVENARIA MOLDADA IN LOCO EM CONCRETO, ESPESSURA 10 CM, H=20 CM (CINTA SUPERIOR) | M | 13.6 | CPU | 90.9764 | 22.7437 | 93.2506 | 1268.2076 | 0.283
2.2.4 | LAJE PRÉ-MOLDADA UNIDIRECIONAL, BIAPOIADA, ENCHIMENTO EM EPS, VIGOTA TRELIÇADA, ALTURA TOTAL DA LAJE (ENCHIMENTO+CAPA) = (12+4). AF_11/2020 | M² | 10.395 | 101952 | 112.68 | 28.1696 | 115.4966 | 1200.5875 | 0.26791
2.3 | COBERTURA | [6 empty] | 1935.7184 | 0.43196
2.3.1 | TRAMA DE MADEIRA COMPOSTA POR TERÇAS PARA TELHADOS DE ATÉ 2 ÁGUAS PARA TELHA ONDULADA DE FIBROCIMENTO, METÁLICA, PLÁSTICA OU TERMOACÚSTICA, INCLUSO TRANSPORTE VERTICAL. AF_07/2019 | M² | 9.0525 | 92543 | 20.05 | 5.0124 | 20.5512 | 186.0396 | 0.041515
2.3.2 | TELHAMENTO COM TELHA ONDULADA DE FIBROCIMENTO E = 6 MM, COM RECOBRIMENTO LATERAL DE 1/4 DE ONDA PARA TELHADO COM INCLINAÇÃO MAIOR QUE 10°, COM ATÉ 2 ÁGUAS, INCLUSO IÇAMENTO. AF_07/2019 | M² | 9.0525 | 94207 | 59.71 | 14.9273 | 61.2026 | 554.0361 | 0.12363
2.3.3 | FORRO EM PLACAS DE GESSO, PARA AMBIENTES COMERCIAIS. AF_08/2023_PS | M² | 8.46 | 96113 | 41.56 | 10.3898 | 42.5989 | 360.3864 | 0.080421
2.3.4 | RUFO EM CHAPA DE AÇO GALVANIZADO NÚMERO 24, CORTE DE 25 CM, INCLUSO TANSPORTE VERTICAL. AF_07/2019 | M | 8.65 | 94231 | 45.15 | 11.2873 | 46.2786 | 400.3099 | 0.08933
2.3.5 | CALHA EM CHAPA DE AÇO GALVANIZADO NÚMERO 24, DESENVOLVIMENTO DE 50 CM, INCLUSO TRANSPORTE VERTICAL. AF_07/2019 | M | 3.55 | 94228 | 71.97 | 17.9922 | 73.769 | 261.88 | 0.058439
2.3.6 | TUBO PVC, SÉRIE R, ÁGUA PLUVIAL, DN 75 MM, FORNECIDO E INSTALADO EM RAMAL DE ENCAMINHAMENTO. AF_06/2022 (PARA DESCIDA DA ÁGUA PLUVIAL) | M | 4.23 | 89511 | 33.59 | 8.3974 | 34.4296 | 145.6374 | 0.032499
2.3.7 | JOELHO 90 GRAUS, PVC, SÉRIE R, ÁGUA PLUVIAL, DN 75 MM, JUNTA ELÁSTICA, FORNECIDO E INSTALADO EM RAMAL DE ENCAMINHAMENTO. AF_06/2022 | UNID. | 1 | 89522 | 26.76 | 6.6899 | 27.4289 | 27.4289 | 0.0061208
2.4 | ESQUADRIAS | [6 empty] | 3225.7451 | 0.71983
2.4.1 | KIT DE PORTA-PRONTA DE MADEIRA EM ACABAMENTO MELAMÍNICO BRANCO, FOLHA LEVE OU MÉDIA, 80X210CM, EXCLUSIVE FECHADURA, FIXAÇÃO COM PREENCHIMENTO PARCIAL DE ESPUMA EXPANSIVA - FORNECIMENTO E INSTALAÇÃO. AF_12/2019 | UNID. | 2 | 90790 | 897.93 | 224.4789 | 920.3753 | 1840.7507 | 0.41077
2.4.2 | PUXADOR PARA PCD, FIXADO NA PORTA - FORNECIMENTO E INSTALAÇÃO. AF_01/2020 | UNID. | 4 | 100874 | 292.72 | 73.1788 | 300.037 | 1200.1482 | 0.26782
2.4.3 | FERROLHO COM FECHO / TRINCO REDONDO, EM AÇO GALVANIZADO / ZINCADO, DE SOBREPOR, COM COMPRIMENTO DE 2" E ESPESSURA MINIMA DA CHAPA DE 0,90 MM, PARA PORTAS E JANELAS (PARA OS BANHEIROS) | UNID. | 2 | 00003119 | 2.95 | 0.73749 | 3.0237 | 6.0475 | 0.0013495
2.4.4 | JANELA DE CORRER EM ALUMINIO NATURAL COM VIDRO LINHA LS MUGITEC | M² | 0.64 | 112180/SBC | 272.56 | 68.1389 | 279.3731 | 178.7988 | 0.039899
2.5 | REVESTIMENTO | [6 empty] | 5992.6263 | 1.3373
2.5.1 | CHAPISCO APLICADO EM ALVENARIAS E ESTRUTURAS DE CONCRETO INTERNAS, COM COLHER DE PEDREIRO. ARGAMASSA TRAÇO 1:3 COM PREPARO MANUAL. AF_10/2022 | M² | 106.9 | 87878 | 4.6 | 1.15 | 4.715 | 504.0319 | 0.11248
2.5.2 | CHAPISCO EM TETO, E=5MM, COM ARGAMASSA TRAÇO T1 - 1:3 (CIMENTO / AREIA) - REVISADA 08/2015 | M² | 8.46 | 3312/ORSE | 13.35 | 3.3374 | 13.6837 | 115.7642 | 0.025833
2.5.3 | EMBOÇO, PARA RECEBIMENTO DE CERÂMICA, EM ARGAMASSA TRAÇO 1:2:8, PREPARO MECÂNICO COM BETONEIRA 400L, APLICADO MANUALMENTE EM FACES INTERNAS DE PAREDES, PARA AMBIENTE COM ÁREA ENTRE 5M2 E 10M2, ESPESSURA DE 10MM, COM EXECUÇÃO DE TALISCAS. AF_06/2014 | M² | 35.64 | 87549 | 23.17 | 5.7924 | 23.7492 | 846.4206 | 0.18888
2.5.4 | REVESTIMENTO CERÂMICO PARA PISO OU PAREDE, 50 X 50 CM, ANTIDERRAPANTE (PORCELANATO), ELIZABETH OU SIMILAR, APLICADO COM ARGAMASSA INDUSTRIALIZADA AC-III, REJUNTADO, EXCLUSIVE REGULARIZAÇÃO DE BASE OU EMBOÇO | M² | 35.64 | 8928/ORSE | 75.38 | 18.8447 | 77.2643 | 2753.6981 | 0.61449
2.5.5 | MASSA ÚNICA, PARA RECEBIMENTO DE PINTURA, EM ARGAMASSA TRAÇO 1:2:8, PREPARO MECÂNICO COM BETONEIRA 400L, APLICADA MANUALMENTE EM FACES INTERNAS DE PAREDES, ESPESSURA DE 10MM, COM EXECUÇÃO DE TALISCAS. AF_06/2014 | M² | 71.26 | 87547 | 24.27 | 6.0674 | 24.8767 | 1772.7116 | 0.39559
2.6 | PAVIMENTAÇÃO | [5 empty] | 0 | 1229.45 | 0.27435
2.6.1 | LASTRO DE CONCRETO MAGRO, APLICADO EM PISOS, LAJES SOBRE SOLO OU RADIERS. AF_01/2024 | M³ | 0.423 | 96620 | 713.82 | 178.4522 | 731.6632 | 309.4935 | 0.069064
2.6.2 | CONTRAPISO EM ARGAMASSA TRAÇO 1:4 (CIMENTO E AREIA), PREPARO MECÂNICO COM BETONEIRA 400 L, APLICADO EM ÁREAS SECAS SOBRE LAJE, ADERIDO, ACABAMENTO NÃO REFORÇADO, ESPESSURA 2CM. AF_07/2021 | M² | 8.46 | 87620 | 30.71 | 7.6774 | 31.4777 | 266.3009 | 0.059426
2.6.3 | REVESTIMENTO CERÂMICO PARA PISO OU PAREDE, 50 X 50 CM, ANTIDERRAPANTE (PORCELANATO), ELIZABETH OU SIMILAR, APLICADO COM ARGAMASSA INDUSTRIALIZADA AC-III, REJUNTADO, EXCLUSIVE REGULARIZAÇÃO DE BASE OU EMBOÇO | M² | 8.46 | 8928/ORSE | 75.38 | 18.8447 | 77.2643 | 653.6556 | 0.14586
2.7 | INSTALAÇÃO ELÉTRICA | [6 empty] | 1238.5987 | 0.2764
2.7.1 | RASGO LINEAR MECANIZADO EM ALVENARIA, PARA ELETRODUTOS, DIÂMETROS MENORES OU IGUAIS A 40 MM. AF_09/2023 | M | 4.8 | 104780 | 5.13 | 1.2825 | 5.2582 | 25.2395 | 0.0056323
2.7.2 | ELETRODUTO RÍGIDO ROSCÁVEL, PVC, DN 25 MM (3/4"), PARA CIRCUITOS TERMINAIS, INSTALADO EM PAREDE - FORNECIMENTO E INSTALAÇÃO. AF_03/2023 | M | 4.8 | 91871 | 13.35 | 3.3374 | 13.6837 | 65.6818 | 0.014657
2.7.3 | CHUMBAMENTO LINEAR EM ALVENARIA PARA RAMAIS/DISTRIBUIÇÃO DE INSTALAÇÕES HIDRÁULICAS COM DIÂMETROS MENORES OU IGUAIS A 40 MM. AF_09/2023 | M | 4.8 | 90466 | 13.78 | 3.4449 | 14.1245 | 67.7974 | 0.015129
2.7.4 | ELETRODUTO RÍGIDO ROSCÁVEL, PVC, DN 25 MM (3/4"), PARA CIRCUITOS TERMINAIS, INSTALADO EM FORRO - FORNECIMENTO E INSTALAÇÃO. AF_03/2023 | M | 12.14 | 91863 | 10.7 | 2.675 | 10.9675 | 133.145 | 0.029712
2.7.5 | LUVA PARA ELETRODUTO, PVC, ROSCÁVEL, DN 25 MM (3/4"), PARA CIRCUITOS TERMINAIS, INSTALADA EM PAREDE - FORNECIMENTO E INSTALAÇÃO. AF_03/2023 | UNID. | 8 | 91884 | 9.67 | 2.4175 | 9.9117 | 79.2937 | 0.017695
2.7.6 | LUVA PARA ELETRODUTO, PVC, ROSCÁVEL, DN 25 MM (3/4"), PARA CIRCUITOS TERMINAIS, INSTALADA EM FORRO - FORNECIMENTO E INSTALAÇÃO. AF_03/2023 | UNID. | 9 | 91875 | 6.92 | 1.73 | 7.093 | 63.8368 | 0.014245
2.7.7 | CURVA PARA ELETRODUTO, PVC, ROSCÁVEL, DN 25 MM (3/4"), PARA CIRCUITOS TERMINAIS, INSTALADA EM PAREDE - FORNECIMENTO E INSTALAÇÃO. AF_03/2023 | UNID. | 2 | 91914 | 15.05 | 3.7624 | 15.4262 | 30.8524 | 0.0068848
2.7.8 | CURVA PARA ELETRODUTO, PVC, ROSCÁVEL, DN 25 MM (3/4"), PARA CIRCUITOS TERMINAIS, INSTALADA EM FORRO - FORNECIMENTO E INSTALAÇÃO. AF_03/2023 | UNID. | 2 | 97559 | 10.84 | 2.71 | 11.111 | 22.2219 | 0.0049589
2.7.9 | CAIXA ELÉTRICA 4"X2" AUTOTRAVANTE PARA FURO CIRCULAR BAIXA (0,30 M DO PISO), PVC, INSTALADA EM PAREDE - FORNECIMENTO E INSTALAÇÃO. AF_03/2023 | UNID. | 1 | 104624 | 6.16 | 1.54 | 6.314 | 6.314 | 0.001409
2.7.10 | CAIXA ELÉTRICA 4"X2" AUTOTRAVANTE PARA FURO CIRCULAR MÉDIA (1,30 M DO PISO), PVC, INSTALADA EM PAREDE - FORNECIMENTO E INSTALAÇÃO. AF_03/2023 | UNID. | 2 | 104622 | 10.47 | 2.6175 | 10.7317 | 21.4634 | 0.0047896
2.7.11 | CABO DE COBRE FLEXÍVEL ISOLADO, 1,5 MM², ANTI-CHAMA 450/750 V, PARA CIRCUITOS TERMINAIS - FORNECIMENTO E INSTALAÇÃO. AF_03/2023 | M | 61.36 | 91924 | 3.13 | 0.78249 | 3.2082 | 196.8576 | 0.043929
2.7.12 | INTERRUPTOR SIMPLES (1 MÓDULO) COM 1 TOMADA DE EMBUTIR 2P+T 10 A, INCLUINDO SUPORTE E PLACA - FORNECIMENTO E INSTALAÇÃO. AF_03/2023 | UNID. | 1 | 92023 | 45.74 | 11.4348 | 46.8834 | 46.8834 | 0.010462
2.7.13 | SENSOR DE PRESENÇA SEM FOTOCÉLULA, FIXAÇÃO EM TETO - FORNECIMENTO E INSTALAÇÃO. AF_09/2024 | UNID. | 2 | 97598 | 60.92 | 15.2298 | 62.4428 | 124.8856 | 0.027869
2.7.14 | LUMINÁRIA PAINEL LED EMBUTIR 18W QUADRADA, 6000K DA G-LIGHT OU SIMILAR - REV01_11/2021 | UNID. | 4 | 12971/ORSE | 78.81 | 19.7022 | 80.78 | 323.12 | 0.072105
2.7.15 | TOMADA BAIXA DE EMBUTIR (1 MÓDULO), 2P+T 20 A, INCLUINDO SUPORTE E PLACA - FORNECIMENTO E INSTALAÇÃO. AF_03/2023 | UNID. | 1 | 92001 | 30.25 | 7.5624 | 31.0062 | 31.0062 | 0.0069191
2.8 | INSTALAÇÃO HIDRÁULICA | [6 empty] | 293.081 | 0.065402
2.8.1 | JOELHO 90 GRAUS, PVC, SOLDÁVEL, DN 25MM, INSTALADO EM RAMAL OU SUB-RAMAL DE ÁGUA - FORNECIMENTO E INSTALAÇÃO. AF_06/2022 | UNID. | 4 | 89362 | 8.22 | 2.055 | 8.4255 | 33.7019 | 0.0075207
2.8.2 | JOELHO 90º PVC RÍGIDO SOLDÁVEL COM BUCHA DE LATÃO, D= 25MM X 3/4" | UNID. | 4 | 4965/ORSE | 17.69 | 4.4224 | 18.1322 | 72.5288 | 0.016185
2.8.3 | REGISTRO DE ESFERA, PVC, ROSCÁVEL, COM BORBOLETA, 3/4" - FORNECIMENTO E INSTALAÇÃO. AF_08/2021 | UNID. | 2 | 103042 | 18.38 | 4.5949 | 18.8394 | 37.6789 | 0.0084081
2.8.4 | TÊ, PVC, SOLDÁVEL, DN 25MM, INSTALADO EM PRUMADA DE ÁGUA - FORNECIMENTO E INSTALAÇÃO. AF_06/2022 | UNID. | 2 | 89617 | 6.51 | 1.6275 | 6.6727 | 13.3455 | 0.0029781
2.8.5 | TÊ COM BUCHA DE LATÃO NA BOLSA CENTRAL, PVC, SOLDÁVEL, DN 25MM X 3/4, INSTALADO EM RAMAL OU SUB-RAMAL DE ÁGUA - FORNECIMENTO E INSTALAÇÃO. AF_06/2022 | UNID. | 4 | 90374 | 20.28 | 5.0699 | 20.7869 | 83.1477 | 0.018555
2.8.6 | TUBO, PVC, SOLDÁVEL, DE 25MM, INSTALADO EM PRUMADA DE ÁGUA - FORNECIMENTO E INSTALAÇÃO. AF_06/2022 | M | 9.96 | 89446 | 5.16 | 1.29 | 5.289 | 52.6783 | 0.011755
2.9 | INSTALAÇÃO SANITÁRIA | [6 empty] | 3084.4713 | 0.68831
2.9.1 | TUBO PVC, SÉRIE NORMAL, ESGOTO PREDIAL, DN 40 MM, FORNECIDO E INSTALADO EM RAMAL DE DESCARGA OU RAMAL DE ESGOTO SANITÁRIO. AF_08/2022 | M | 2.36 | 89711 | 19.49 | 4.8724 | 19.9772 | 47.1462 | 0.010521
2.9.2 | TUBO PVC, SÉRIE NORMAL, ESGOTO PREDIAL, DN 50 MM, FORNECIDO E INSTALADO EM RAMAL DE DESCARGA OU RAMAL DE ESGOTO SANITÁRIO. AF_08/2022 | M | 3 | 89712 | 24.95 | 6.2374 | 25.5737 | 76.721 | 0.01712
2.9.3 | TUBO PVC, SÉRIE NORMAL, ESGOTO PREDIAL, DN 100 MM, FORNECIDO E INSTALADO EM RAMAL DE DESCARGA OU RAMAL DE ESGOTO SANITÁRIO. AF_08/2022 | M | 13.91 | 89714 | 34.74 | 8.6849 | 35.6084 | 495.3127 | 0.11053
2.9.4 | RALO SECO EM PVC D = 100 MM, COM SAÍDA SOLDÁVEL 40 MM, COM GRELHA REDONDA ACABAMENTO BRANCO | UNID. | 2 | 1700/ORSE | 35.7 | 8.9249 | 36.5924 | 73.1848 | 0.016331
2.9.5 | JOELHO 45 GRAUS, PVC, SÉRIE NORMAL, ESGOTO PREDIAL, DN 40 MM, JUNTA SOLDÁVEL, FORNECIDO E INSTALADO EM RAMAL DE DESCARGA OU RAMAL DE ESGOTO SANITÁRIO. AF_08/2022 | UNID. | 1 | 89726 | 9.15 | 2.2875 | 9.3787 | 9.3787 | 0.0020929
2.9.6 | JOELHO DE 90°COM BOLSA PARA ANEL, EM PVC RÍGIDO COM ANÉIS, PARA ESGOTO SECUNDÁRIO, DIÂM = 40MM | UNID. | 2 | 1672/ORSE | 16.35 | 4.0874 | 16.7587 | 33.5174 | 0.0074795
2.9.7 | JOELHO 90 GRAUS, PVC, SÉRIE NORMAL, ESGOTO PREDIAL, DN 50 MM, JUNTA ELÁSTICA, FORNECIDO E INSTALADO EM RAMAL DE DESCARGA OU RAMAL DE ESGOTO SANITÁRIO. AF_08/2022 | UNID. | 2 | 89731 | 13.98 | 3.4949 | 14.3295 | 28.6589 | 0.0063953
2.9.8 | JOELHO 90 GRAUS, PVC, SÉRIE NORMAL, ESGOTO PREDIAL, DN 100 MM, JUNTA ELÁSTICA, FORNECIDO E INSTALADO EM RAMAL DE DESCARGA OU RAMAL DE ESGOTO SANITÁRIO. AF_08/2022 | UNID. | 2 | 89744 | 25.86 | 6.4649 | 26.5064 | 53.0128 | 0.01183
2.9.9 | JUNÇÃO SIMPLES PVC COM ANEL DE BORRACHA 100X50MM | UNID. | 2 | 53443/SBC | 60.17 | 15.0423 | 61.6741 | 123.3481 | 0.027525
2.9.10 | LUVA SIMPLES, PVC, SÉRIE NORMAL, ESGOTO PREDIAL, DN 100 MM, JUNTA ELÁSTICA, FORNECIDO E INSTALADO EM RAMAL DE DESCARGA OU RAMAL DE ESGOTO SANITÁRIO. AF_08/2022 | UNID. | 4 | 89778 | 15.45 | 3.8624 | 15.8362 | 63.3448 | 0.014136
2.9.11 | LUVA SIMPLES, PVC, SÉRIE NORMAL, ESGOTO PREDIAL, DN 50 MM, JUNTA ELÁSTICA, FORNECIDO E INSTALADO. AF_08/2022 | UNID. | 4 | 89813 | 5.19 | 1.2975 | 5.3197 | 21.2789 | 0.0047484
2.9.12 | CAIXA DE INSPEÇÃO 0.60 X 0.60 X 0.60M | UNID. | 3 | 4883/ORSE | 669.78 | 167.4423 | 686.5223 | 2059.567 | 0.4596
2.10 | LOUÇAS E METAIS | [6 empty] | 3264.5532 | 0.72849
2.10.1 | VASO SANITÁRIO SIFONADO COM CAIXA ACOPLADA LOUÇA BRANCA, INCLUSO ENGATE FLEXÍVEL EM PLÁSTICO BRANCO, 1/2 X 40CM - FORNECIMENTO E INSTALAÇÃO. AF_01/2020 | UNID. | 2 | 86931 | 513.75 | 128.4355 | 526.5921 | 1053.1842 | 0.23502
2.10.2 | ASSENTO SANITÁRIO CONVENCIONAL - FORNECIMENTO E INSTALAÇÃO. AF_01/2020 | UNID. | 2 | 100849 | 47.61 | 11.9023 | 48.8001 | 97.6002 | 0.02178
2.10.3 | LAVATÓRIO LOUÇA BRANCA SUSPENSO, 29,5 X 39CM OU EQUIVALENTE, PADRÃO POPULAR, INCLUSO SIFÃO TIPO GARRAFA EM PVC, VÁLVULA E ENGATE FLEXÍVEL 30CM EM PLÁSTICO E TORNEIRA CROMADA DE MESA, PADRÃO POPULAR - FORNECIMENTO E INSTALAÇÃO. AF_01/2020 | UNID. | 2 | 86942 | 269.59 | 67.3964 | 276.3289 | 552.6577 | 0.12333
2.10.4 | PAPELEIRA DE PAREDE EM METAL CROMADO SEM TAMPA, INCLUSO FIXAÇÃO. AF_01/2020 | UNID. | 2 | 95544 | 35.14 | 8.7849 | 36.0184 | 72.0368 | 0.016075
2.10.5 | SABONETEIRA DE PAREDE EM METAL CROMADO, INCLUSO FIXAÇÃO. AF_01/2020 | UNID. | 2 | 95545 | 34.5 | 8.6249 | 35.3624 | 70.7248 | 0.015782
2.10.6 | BARRA DE APOIO RETA, EM ALUMÍNIO, COMPRIMENTO 90 CM, FIXADA NA PAREDE - FORNECIMENTO E INSTALAÇÃO. AF_01/2020 | UNID. | 4 | 100873 | 345.94 | 86.4836 | 354.5874 | 1418.3495 | 0.31651
2.11 | PINTURA | [6 empty] | 869.424 | 0.19401
2.11.1 | EMASSAMENTO COM MASSA LÁTEX, APLICAÇÃO EM TETO, UMA DEMÃO, LIXAMENTO MANUAL. AF_04/2023 | M² | 8.46 | 88494 | 18.6 | 4.6499 | 19.0649 | 161.2894 | 0.035992
2.11.2 | EMASSAMENTO COM MASSA LÁTEX, APLICAÇÃO EM PAREDE, UMA DEMÃO, LIXAMENTO MANUAL. AF_04/2023 | M² | 23.76 | 88495 | 10.07 | 2.5175 | 10.3217 | 245.244 | 0.054727
2.11.3 | FUNDO SELADOR ACRÍLICO, APLICAÇÃO MANUAL EM PAREDE, UMA DEMÃO. AF_04/2023 | M² | 23.76 | 88485 | 3.64 | 0.90999 | 3.731 | 88.6483 | 0.019782
2.11.4 | FUNDO SELADOR ACRÍLICO, APLICAÇÃO MANUAL EM TETO, UMA DEMÃO. AF_04/2023 | M² | 8.46 | 88484 | 4.49 | 1.1225 | 4.6022 | 38.9349 | 0.0086884
2.11.5 | PINTURA LÁTEX ACRÍLICA ECONÔMICA, APLICAÇÃO MANUAL EM PAREDES, DUAS DEMÃOS. AF_04/2023 | M² | 23.76 | 104641 | 8.68 | 2.17 | 8.897 | 211.392 | 0.047173
2.11.6 | PINTURA LÁTEX ACRÍLICA PREMIUM, APLICAÇÃO MANUAL EM TETO, DUAS DEMÃOS. AF_04/2023 | M² | 8.46 | 88488 | 14.29 | 3.5724 | 14.6472 | 123.9153 | 0.027652
3 | REFORMA E ADEQUAÇÃO DA EDIFICAÇÃO | [6 empty] | 330126.4435 | 73.6685
3.1 | VEDAÇÕES | [6 empty] | 1336.1997 | 0.29818
3.1.1 | ALVENARIA DE VEDAÇÃO DE BLOCOS CERÂMICOS FURADOS NA HORIZONTAL DE 9X19X19 CM (ESPESSURA 9 CM) E ARGAMASSA DE ASSENTAMENTO COM PREPARO EM BETONEIRA. AF_12/2021 | M² | 12.804 | 103328 | 86.61 | 21.6522 | 88.775 | 1136.6747 | 0.25365
3.1.2 | CINTA DE AMARRAÇÃO DE ALVENARIA MOLDADA IN LOCO COM UTILIZAÇÃO DE BLOCOS CANALETA. AF_03/2016 | M | 2.88 | 93205 | 67.59 | 16.8972 | 69.2795 | 199.525 | 0.044525
3.2 | COBERTURA | [6 empty] | 35241.5445 | 7.8642
3.2.1 | TELHAMENTO COM TELHA CERÂMICA CAPA-CANAL, TIPO PAULISTA, COM ATÉ 2 ÁGUAS, INCLUSO TRANSPORTE VERTICAL. AF_07/2019 | M² | 361.6298 | 94447 | 39.3 | 9.8248 | 40.2824 | 14567.3062 | 3.2507
3.2.2 | CUMEEIRA PARA TELHA CERÂMICA EMBOÇADA COM ARGAMASSA TRAÇO 1:2:9 (CIMENTO, CAL E AREIA) PARA TELHADOS COM ATÉ 2 ÁGUAS, INCLUSO TRANSPORTE VERTICAL. AF_07/2019 | M | 32.89 | 94221 | 22.25 | 5.5624 | 22.8062 | 750.0952 | 0.16739
3.2.3 | EMASSAMENTO DE BEIRAL DE TELHA CERÂMICA | M | 65.78 | 00248/ORSE | 8.28 | 2.07 | 8.487 | 558.2731 | 0.12458
3.2.4 | FORRO EM PLACAS DE GESSO, PARA AMBIENTES COMERCIAIS. AF_08/2023_PS | M² | 454.61 | 96113 | 41.56 | 10.3898 | 42.5989 | 19365.87 | 4.3215
3.3 | ESQUADRIAS | [6 empty] | 40920.4635 | 9.1315
3.3.1 | PORTA DE MADEIRA PARA PINTURA, SEMI-OCA (LEVE OU MÉDIA), 80X210CM, ESPESSURA DE 3,5CM, INCLUSO DOBRADIÇAS - FORNECIMENTO E INSTALAÇÃO. AF_12/2019 | UNID. | 21 | 90822 | 393.25 | 98.3109 | 403.08 | 8464.6794 | 1.8889
3.3.2 | PORTA DE MADEIRA PARA PINTURA, SEMI-OCA (LEVE OU MÉDIA), 60X210CM, ESPESSURA DE 3,5CM, INCLUSO DOBRADIÇAS - FORNECIMENTO E INSTALAÇÃO. AF_12/2019 | UNID. | 3 | 90820 | 362.08 | 90.5186 | 371.1308 | 1113.3925 | 0.24846
3.3.3 | PORTA EM ALUMÍNIO DE ABRIR TIPO VENEZIANA COM GUARNIÇÃO, FIXAÇÃO COM PARAFUSOS - FORNECIMENTO E INSTALAÇÃO. AF_12/2019 (PAA-01) | M² | 1.68 | 91341 | 710.04 | 177.5072 | 727.7887 | 1222.685 | 0.27285
3.3.4 | KIT DE PORTA-PRONTA DE MADEIRA EM ACABAMENTO MELAMÍNICO BRANCO, FOLHA LEVE OU MÉDIA, E BATENTE METÁLICO, 60X180CM, FIXAÇÃO COM ARGAMASSA - FORNECIMENTO E INSTALAÇÃO. AF_12/2019 | UNID. | 10 | CPU | 629.1547 | 157.2862 | 644.8815 | 6448.8154 | 1.4391
3.3.5 | DIVISÓRIA FIXA EM VIDRO TEMPERADO 10 MM, SEM ABERTURA. AF_01/2021_PS (PARA O ACESSO PRINCIPAL) | M² | 10.23 | 9565/ORSE | 520 | 129.9979 | 532.9983 | 5452.5727 | 1.2168
3.3.6 | PORTA EM VIDRO TEMPERADO 10MM, NA COR VERDE, INCLUSIVE FERRAGENS E INSTALAÇÃO, EXCLUSIVE PUXADOR (PVT) | M² | 3.78 | 13095/ORSE | 952.95 | 238.2337 | 976.7707 | 3692.1931 | 0.82392
3.3.7 | PUXADOR PARA PCD, FIXADO NA PORTA - FORNECIMENTO E INSTALAÇÃO. AF_01/2020 | UNID. | 2 | 100874 | 292.72 | 73.1788 | 300.037 | 600.0741 | 0.13391
3.3.8 | JANELA DE CORRER EM ALUMINIO NATURAL COM VIDRO LINHA LS MUGITEC | M² | 49.8475 | 112180/SBC | 272.56 | 68.1389 | 279.3731 | 13926.0513 | 3.1076
3.4 | REVESTIMENTO | [6 empty] | 61355.4542 | 13.6916
3.4.1 | CHAPISCO APLICADO EM ALVENARIAS E ESTRUTURAS DE CONCRETO INTERNAS, COM COLHER DE PEDREIRO. ARGAMASSA TRAÇO 1:3 COM PREPARO MANUAL. AF_10/2022 | M² | 1173.78 | 87878 | 4.6 | 1.15 | 4.715 | 5534.3552 | 1.235
3.4.2 | CHAPISCO EM TETO, E=5MM, COM ARGAMASSA TRAÇO T1 - 1:3 (CIMENTO / AREIA) - REVISADA 08/2015 | M² | 218.69 | 3312/ORSE | 13.35 | 3.3374 | 13.6837 | 2992.4898 | 0.66778
3.4.3 | EMBOÇO, PARA RECEBIMENTO DE CERÂMICA, EM ARGAMASSA TRAÇO 1:2:8, PREPARO MECÂNICO COM BETONEIRA 400L, APLICADO MANUALMENTE EM FACES INTERNAS DE PAREDES, PARA AMBIENTE COM ÁREA ENTRE 5M2 E 10M2, ESPESSURA DE 10MM, COM EXECUÇÃO DE TALISCAS. AF_06/2014 | M² | 265.42 | 87549 | 23.17 | 5.7924 | 23.7492 | 6303.506 | 1.4066
3.4.4 | REVESTIMENTO CERÂMICO PARA PISO OU PAREDE, 50 X 50 CM, ANTIDERRAPANTE (PORCELANATO), ELIZABETH OU SIMILAR, APLICADO COM ARGAMASSA INDUSTRIALIZADA AC-III, REJUNTADO, EXCLUSIVE REGULARIZAÇÃO DE BASE OU EMBOÇO | M² | 265.42 | 8928/ORSE | 75.38 | 18.8447 | 77.2643 | 20507.4786 | 4.5763
3.4.5 | MASSA ÚNICA, PARA RECEBIMENTO DE PINTURA, EM ARGAMASSA TRAÇO 1:2:8, PREPARO MECÂNICO COM BETONEIRA 400L, APLICADA MANUALMENTE EM FACES INTERNAS DE PAREDES, ESPESSURA DE 10MM, COM EXECUÇÃO DE TALISCAS. AF_06/2014 | M² | 908.36 | 87547 | 24.27 | 6.0674 | 24.8767 | 22596.973 | 5.0426
3.4.6 | MASSA ÚNICA, EM ARGAMASSA TRAÇO 1:2:8, PREPARO MECÂNICO, APLICADA MANUALMENTE EM TETO, E = 10MM, COM TALISCAS. AF_03/2024 (BEIRAIS) | M² | 112.8587 | 90408 | 29.57 | 7.3924 | 30.3092 | 3420.6517 | 0.76333
3.5 | PAVIMENTAÇÃO | [6 empty] | 18653.8694 | 4.1627
3.5.1 | CONTRAPISO EM ARGAMASSA TRAÇO 1:4 (CIMENTO E AREIA), PREPARO MECÂNICO COM BETONEIRA 400 L, APLICADO EM ÁREAS SECAS SOBRE LAJE, ADERIDO, ACABAMENTO NÃO REFORÇADO, ESPESSURA 2CM. AF_07/2021 | M² | 98.45 | 87620 | 30.71 | 7.6774 | 31.4777 | 3098.9747 | 0.69154
3.5.2 | PISO EM GRANILITE, MARMORITE OU GRANITINA EM AMBIENTES INTERNOS, COM ESPESSURA DE 8 MM, INCLUSO MISTURA EM BETONEIRA, COLOCAÇÃO DAS JUNTAS, APLICAÇÃO DO PISO, 4 POLIMENTOS COM POLITRIZ, ESTUCAMENTO, SELADOR E CERA. AF_06/2022 | M² | 98.45 | 104162 | 91.02 | 22.7546 | 93.2952 | 9184.9129 | 2.0496
3.5.4 | REVESTIMENTO CERÂMICO PARA PISO OU PAREDE, 50 X 50 CM, ANTIDERRAPANTE (PORCELANATO), ELIZABETH OU SIMILAR, APLICADO COM ARGAMASSA INDUSTRIALIZADA AC-III, REJUNTADO, EXCLUSIVE REGULARIZAÇÃO DE BASE OU EMBOÇO | M² | 46.54 | 8928/ORSE | 75.38 | 18.8447 | 77.2643 | 3595.8784 | 0.80243
3.5.5 | POLIMENTO DE PISO EM GRANILITE | M² | 383.35 | 39025/SIURB | 7.06 | 1.765 | 7.2365 | 2774.1035 | 0.61905
3.6 | INSTALAÇÕES ELÉTRICAS | [6 empty] | 54291.0741 | 12.1152
3.6.1 | RASGO LINEAR MECANIZADO EM ALVENARIA, PARA ELETRODUTOS, DIÂMETROS MENORES OU IGUAIS A 40 MM. AF_09/2023 | M | 342.28 | 104780 | 5.13 | 1.2825 | 5.2582 | 1799.7881 | 0.40163
3.6.2 | ELETRODUTO RÍGIDO ROSCÁVEL, PVC, DN 20 MM (1/2"), PARA CIRCUITOS TERMINAIS, INSTALADO EM PAREDE - FORNECIMENTO E INSTALAÇÃO. AF_03/2023 | M | 4 | 91870 | 11.68 | 2.92 | 11.972 | 47.8878 | 0.010686
3.6.3 | ELETRODUTO RÍGIDO ROSCÁVEL, PVC, DN 25 MM (3/4"), PARA CIRCUITOS TERMINAIS, INSTALADO EM PAREDE - FORNECIMENTO E INSTALAÇÃO. AF_03/2023 | M | 419.58 | 91871 | 13.35 | 3.3374 | 13.6837 | 5741.4096 | 1.2812
3.6.4 | ELETRODUTO RÍGIDO ROSCÁVEL, PVC, DN 25 MM (3/4"), PARA CIRCUITOS TERMINAIS, INSTALADO EM FORRO - FORNECIMENTO E INSTALAÇÃO. AF_03/2023 | M | 507.93 | 91863 | 10.7 | 2.675 | 10.9675 | 5570.7046 | 1.2431
3.6.5 | ELETRODUTO RÍGIDO ROSCÁVEL, PVC, DN 32 MM (1"), PARA CIRCUITOS TERMINAIS, INSTALADO EM PAREDE - FORNECIMENTO E INSTALAÇÃO. AF_03/2023 | M | 2.5 | 91872 | 17.24 | 4.3099 | 17.6709 | 44.1774 | 0.0098583
3.6.6 | ELETRODUTO RÍGIDO ROSCÁVEL, PVC, DN 32 MM (1"), PARA CIRCUITOS TERMINAIS, INSTALADO EM FORRO - FORNECIMENTO E INSTALAÇÃO. AF_03/2023 | M | 17.08 | 91864 | 14.58 | 3.6449 | 14.9445 | 255.2513 | 0.05696
3.6.7 | ELETRODUTO RÍGIDO ROSCÁVEL, PVC, DN 40 MM (1 1/4"), PARA CIRCUITOS TERMINAIS, INSTALADO EM PAREDE - FORNECIMENTO E INSTALAÇÃO. AF_03/2023 | M | 5 | 91873 | 20.99 | 5.2474 | 21.5147 | 107.5734 | 0.024005
3.6.8 | ELETRODUTO RÍGIDO ROSCÁVEL, PVC, DN 40 MM (1 1/4"), PARA CIRCUITOS TERMINAIS, INSTALADO EM FORRO - FORNECIMENTO E INSTALAÇÃO. AF_03/2023 | M | 42.81 | 91865 | 18.38 | 4.5949 | 18.8394 | 806.5164 | 0.17998
3.6.9 | ELETRODUTO RÍGIDO ROSCÁVEL, PVC, DN 50 MM (1 1/2"), PARA REDE ENTERRADA DE DISTRIBUIÇÃO DE ENERGIA ELÉTRICA - FORNECIMENTO E INSTALAÇÃO. AF_12/2021 | M | 55.46 | 93008 | 18.17 | 4.5424 | 18.6242 | 1032.8976 | 0.23049
3.6.10 | LUVA PARA ELETRODUTO, PVC, ROSCÁVEL, DN 25 MM (3/4"), PARA CIRCUITOS TERMINAIS, INSTALADA EM PAREDE - FORNECIMENTO E INSTALAÇÃO. AF_03/2023 | UNID. | 381 | 91884 | 9.67 | 2.4175 | 9.9117 | 3776.3648 | 0.84271
3.6.11 | LUVA PARA ELETRODUTO, PVC, ROSCÁVEL, DN 25 MM (3/4"), PARA CIRCUITOS TERMINAIS, INSTALADA EM FORRO - FORNECIMENTO E INSTALAÇÃO. AF_03/2023 | UNID. | 9 | 91875 | 6.92 | 1.73 | 7.093 | 63.8368 | 0.014245
3.6.12 | LUVA PARA ELETRODUTO DE PVC RÍGIDO ROSCÁVEL, DIÂM = 40MM (1 1/4") | UNID. | 6 | 373/ORSE | 4.98 | 1.245 | 5.1045 | 30.6269 | 0.0068345
3.6.13 | CURVA PARA ELETRODUTO, PVC, ROSCÁVEL, DN 25 MM (3/4"), PARA CIRCUITOS TERMINAIS, INSTALADA EM PAREDE - FORNECIMENTO E INSTALAÇÃO. AF_03/2023 | UNID. | 107 | 91914 | 15.05 | 3.7624 | 15.4262 | 1650.6035 | 0.36834
3.6.14 | CURVA PARA ELETRODUTO, PVC, ROSCÁVEL, DN 25 MM (3/4"), PARA CIRCUITOS TERMINAIS, INSTALADA EM FORRO - FORNECIMENTO E INSTALAÇÃO. AF_03/2023 | UNID. | 135 | 97559 | 10.84 | 2.71 | 11.111 | 1499.9802 | 0.33472
3.6.15 | CAIXA ELÉTRICA 4"X2" AUTOTRAVANTE PARA FURO CIRCULAR BAIXA (0,30 M DO PISO), PVC, INSTALADA EM PAREDE - FORNECIMENTO E INSTALAÇÃO. AF_03/2023 | UNID. | 105 | 104624 | 6.16 | 1.54 | 6.314 | 662.9679 | 0.14794
3.6.16 | CAIXA ELÉTRICA 4"X2" AUTOTRAVANTE PARA FURO CIRCULAR MÉDIA (1,30 M DO PISO), PVC, INSTALADA EM PAREDE - FORNECIMENTO E INSTALAÇÃO. AF_03/2023 | UNID. | 50 | 104622 | 10.47 | 2.6175 | 10.7317 | 536.5858 | 0.11974
3.6.17 | CABO DE COBRE FLEXÍVEL ISOLADO, 1,5 MM², ANTI-CHAMA 450/750 V, PARA CIRCUITOS TERMINAIS - FORNECIMENTO E INSTALAÇÃO. AF_03/2023 | M | 1406.72 | 91924 | 3.13 | 0.78249 | 3.2082 | 4513.0951 | 1.0071
3.6.18 | CABO DE COBRE FLEXÍVEL ISOLADO, 2,5 MM², ANTI-CHAMA 450/750 V, PARA CIRCUITOS TERMINAIS - FORNECIMENTO E INSTALAÇÃO. AF_03/2023 | M | 2719.62 | 91926 | 4.72 | 1.18 | 4.838 | 13157.4799 | 2.9361
3.6.19 | CABO DE COBRE FLEXÍVEL ISOLADO, 4 MM², ANTI-CHAMA 450/750 V, PARA CIRCUITOS TERMINAIS - FORNECIMENTO E INSTALAÇÃO. AF_03/2023 | M | 359.27 | 91928 | 7.21 | 1.8025 | 7.3902 | 2655.0867 | 0.59249
3.6.20 | CABO DE COBRE FLEXÍVEL ISOLADO, 10 MM², ANTI-CHAMA 450/750 V, PARA CIRCUITOS TERMINAIS - FORNECIMENTO E INSTALAÇÃO. AF_03/2023 | M | 20 | 91932 | 18.35 | 4.5874 | 18.8087 | 376.1738 | 0.083944
3.6.21 | INTERRUPTOR SIMPLES (1 MÓDULO) COM 1 TOMADA DE EMBUTIR 2P+T 10 A, INCLUINDO SUPORTE E PLACA - FORNECIMENTO E INSTALAÇÃO. AF_03/2023 | UNID. | 27 | 92023 | 45.74 | 11.4348 | 46.8834 | 1265.8505 | 0.28248
3.6.22 | SENSOR DE PRESENÇA SEM FOTOCÉLULA, FIXAÇÃO EM TETO - FORNECIMENTO E INSTALAÇÃO. AF_09/2024 | UNID. | 3 | 97598 | 60.92 | 15.2298 | 62.4428 | 187.3284 | 0.041803
3.6.23 | CAIXA DE PASSAGEM 20X20X12CM, EM CHAPA AÇO GALVANIZADO, EMBUTIDA | UNID. | 2 | 650/ORSE | 72.98 | 18.2447 | 74.8043 | 149.6085 | 0.033386
3.6.24 | CAIXA DE PASSAGEM E TAMPA PRÉ-MOLDADAS EM CONCRETO, SEM FUNDO, 30X30CM | UNID. | 1 | 9005069/SIURB | 175.41 | 43.8518 | 179.7947 | 179.7947 | 0.040122
3.6.25 | CAIXA SEXTAVADA 3" X 3", METÁLICA, INSTALADA EM LAJE - FORNECIMENTO E INSTALAÇÃO. AF_03/2023 | UNID. | 73 | 92866 | 11.38 | 2.845 | 11.6645 | 851.5058 | 0.19002
3.6.26 | CAIXA DE PASSAGEM PVC 15X15X8CM ELÉTRICA, DE SOBREPOR, TIPO AQUATIC OU SIMILAR | UNID. | 7 | 8896/ORSE | 51.11 | 12.7773 | 52.3876 | 366.7131 | 0.081833
3.6.27 | CONECTOR DE MEDIÇÃO E EMENDA 16 A 70MM 560 - TERMOTÉCNICA | UNID. | 6 | 078389/SBC | 43.03 | 10.7573 | 44.1056 | 264.6337 | 0.059054
3.6.28 | PLACA (ESPELHO) 1 POSTO HORIZONTAL 4x2 PIAL PLUS | UNID. | 2 | 062568 | 9.04 | 2.26 | 9.266 | 18.5319 | 0.0041354
3.6.29 | LUMINÁRIA PAINEL LED EMBUTIR 18W QUADRADA, 6000K DA G-LIGHT OU SIMILAR - REV01_11/2021 | UNID. | 4 | 12971/ORSE | 78.81 | 19.7022 | 80.78 | 323.12 | 0.072105
3.6.30 | LUMINÁRIA TIPO PLAFON QUADRADA, DE EMBUTIR, COM LED DE 18 W - FORNECIMENTO E INSTALAÇÃO. AF_09/2024 | UNID. | 71 | 103787 | 17.31 | 4.3274 | 17.7427 | 1259.7313 | 0.28111
3.6.31 | TOMADA BAIXA DE EMBUTIR (1 MÓDULO), 2P+T 20 A, INCLUINDO SUPORTE E PLACA - FORNECIMENTO E INSTALAÇÃO. AF_03/2023 | UNID. | 8 | 92001 | 30.25 | 7.5624 | 31.0062 | 248.0492 | 0.055353
3.6.32 | TOMADA DUPLA, DE EMBUTIR, PARA USO GERAL, 2P+T, ABNT, 10A | UNID. | 75 | 4279/ORSE | 40.81 | 10.2023 | 41.8301 | 3137.2588 | 0.70009
3.6.33 | QUADRO DE DISTRIBUIÇÃO DE ENERGIA EM CHAPA DE AÇO GALVANIZADO, DE EMBUTIR, COM BARRAMENTO TRIFÁSICO, PARA 12 DISJUNTORES DIN 100A - FORNECIMENTO E INSTALAÇÃO. AF_07/2025 | UNID. | 2 | 101875 | 365.14 | 91.2836 | 374.2673 | 748.5346 | 0.16704
3.6.34 | DISJUNTOR MONOPOLAR TIPO DIN, CORRENTE NOMINAL DE 10A - FORNECIMENTO E INSTALAÇÃO. AF_07/2025 | UNID. | 4 | 93653 | 10.18 | 2.545 | 10.4345 | 41.7379 | 0.0093139
3.6.35 | DISJUNTOR MONOPOLAR TIPO DIN, CORRENTE NOMINAL DE 16A - FORNECIMENTO E INSTALAÇÃO. AF_07/2025 | UNID. | 23 | 93654 | 10.18 | 2.545 | 10.4345 | 239.9927 | 0.053555
3.6.36 | DISJUNTOR MONOPOLAR TIPO DIN, CORRENTE NOMINAL DE 25A - FORNECIMENTO E INSTALAÇÃO. AF_07/2025 | UNID. | 1 | 93656 | 11.77 | 2.9425 | 12.0642 | 12.0642 | 0.0026922
3.6.37 | DISJUNTOR MONOPOLAR TIPO DIN, CORRENTE NOMINAL DE 32A - FORNECIMENTO E INSTALAÇÃO. AF_07/2025 | UNID. | 1 | 93657 | 13.1 | 3.2749 | 13.4275 | 13.4275 | 0.0029964
3.6.38 | DISJUNTOR TRIPOLAR TIPO DIN, CORRENTE NOMINAL DE 50A - FORNECIMENTO E INSTALAÇÃO. AF_07/2025 | UNID. | 2 | 93673 | 83.48 | 20.8697 | 85.5667 | 171.1335 | 0.038189
3.6.39 | DISJUNTOR TRIPOLAR EM QUADRO DE DISTRIBUIÇÃO 100A | UNID. | 1 | C1117/SEINFRA | 143.81 | 35.9519 | 147.4048 | 147.4048 | 0.032894
3.6.40 | DISJUNTOR TETRAPOLAR TIPO DR, CORRENTE NOMINAL DE 40A - FORNECIMENTO E INSTALAÇÃO. AF_07/2025 | UNID. | 2 | 97711 | 163.73 | 40.9319 | 167.8227 | 335.6454 | 0.0749
3.7 | INSTALAÇÕES HIDRÁULICAS | [6 empty] | 1434.2274 | 0.32005
3.7.1 | JOELHO 90 GRAUS, PVC, SOLDÁVEL, DN 25MM, INSTALADO EM PRUMADA DE ÁGUA - FORNECIMENTO E INSTALAÇÃO. AF_06/2022 | UNID. | 21 | 89481 | 4.6 | 1.15 | 4.715 | 99.0147 | 0.022095
3.7.2 | JOELHO 90 GRAUS, PVC, SOLDÁVEL, DN 32MM, INSTALADO EM PRUMADA DE ÁGUA - FORNECIMENTO E INSTALAÇÃO. AF_06/2022 | UNID. | 2 | 89492 | 7.26 | 1.815 | 7.4415 | 14.883 | 0.0033212
3.7.3 | JOELHO 90 GRAUS, PVC, SOLDÁVEL, DN 20MM, INSTALADO EM RAMAL DE DISTRIBUIÇÃO DE ÁGUA - FORNECIMENTO E INSTALAÇÃO. AF_06/2022 | UNID. | 1 | 89404 | 6.31 | 1.5775 | 6.4677 | 6.4677 | 0.0014433
3.7.4 | JOELHO 90 GRAUS COM BUCHA DE LATÃO, PVC, SOLDÁVEL, DN 25 MM X 3/4", INSTALADO EM RESERVAÇÃO PREDIAL DE ÁGUA - FORNECIMENTO E INSTALAÇÃO. AF_04/2024 | UNID. | 12 | 94672 | 5.34 | 1.335 | 5.4735 | 65.6818 | 0.014657
3.7.5 | JOELHO PVC, SOLDÁVEL, 45 GRAUS, DN 32 MM, INSTALADO EM RESERVAÇÃO PREDIAL DE ÁGUA - FORNECIMENTO E INSTALAÇÃO. AF_04/2024 | UNID. | 1 | 105179 | 8.48 | 2.12 | 8.692 | 8.692 | 0.0019396
3.7.6 | REGISTRO DE ESFERA, PVC, ROSCÁVEL, COM BORBOLETA, 3/4" - FORNECIMENTO E INSTALAÇÃO. AF_08/2021 | UNID. | 6 | 103042 | 18.38 | 4.5949 | 18.8394 | 113.0366 | 0.025224
3.7.7 | REGISTRO DE ESFERA, PVC, ROSCÁVEL, COM CABEÇA QUADRADA, 3/4" - FORNECIMENTO E INSTALAÇÃO. AF_08/2021 | UNID. | 1 | 103044 | 22.86 | 5.7149 | 23.4314 | 23.4314 | 0.0052288
3.7.8 | TÊ, PVC, SOLDÁVEL, DN 25MM, INSTALADO EM PRUMADA DE ÁGUA - FORNECIMENTO E INSTALAÇÃO. AF_06/2022 | UNID. | 8 | 89617 | 6.51 | 1.6275 | 6.6727 | 53.3818 | 0.011912
3.7.9 | TÊ, PVC, SOLDÁVEL, DN 32MM, INSTALADO EM PRUMADA DE ÁGUA - FORNECIMENTO E INSTALAÇÃO. AF_06/2022 | UNID. | 1 | 89620 | 10.43 | 2.6075 | 10.6907 | 10.6907 | 0.0023857
3.7.10 | TÊ, PVC, SOLDÁVEL, DN 40MM, INSTALADO EM PRUMADA DE ÁGUA - FORNECIMENTO E INSTALAÇÃO. AF_06/2022 | UNID. | 2 | 89623 | 17.36 | 4.3399 | 17.7939 | 35.5879 | 0.0079415
3.7.11 | TÊ COM BUCHA DE LATÃO NA BOLSA CENTRAL, PVC, SOLDÁVEL, DN 25MM X 3/4, INSTALADO EM RAMAL OU SUB-RAMAL DE ÁGUA - FORNECIMENTO E INSTALAÇÃO. AF_06/2022 | UNID. | 20 | 90374 | 20.28 | 5.0699 | 20.7869 | 415.7387 | 0.092773
3.7.12 | TÊ DE REDUÇÃO, PVC, SOLDÁVEL, DN 32MM X 25MM, INSTALADO EM PRUMADA DE ÁGUA - FORNECIMENTO E INSTALAÇÃO. AF_06/2022 | UNID. | 1 | 89622 | 12.66 | 3.1649 | 12.9765 | 12.9765 | 0.0028957
3.7.13 | TÊ DE REDUÇÃO, PVC, SOLDÁVEL, DN 40MM X 32MM, INSTALADO EM PRUMADA DE ÁGUA - FORNECIMENTO E INSTALAÇÃO. AF_06/2022 | UNID. | 1 | 89624 | 16.07 | 4.0174 | 16.4717 | 16.4717 | 0.0036757
3.7.14 | TÊ DE REDUÇÃO, PVC, SOLDÁVEL, DN 25MM X 20MM, INSTALADO EM RAMAL OU SUB-RAMAL DE ÁGUA - FORNECIMENTO E INSTALAÇÃO. AF_06/2022 | UNID. | 1 | 89397 | 13.16 | 3.2899 | 13.489 | 13.489 | 0.0030101
3.7.15 | BUCHA DE REDUÇÃO, CURTA, PVC, SOLDÁVEL, DN 32 X 25 MM, INSTALADO EM PRUMADA DE ÁGUA - FORNECIMENTO E INSTALAÇÃO. AF_06/2022 | UNID. | 3 | 103957 | 4.19 | 1.0475 | 4.2947 | 12.8842 | 0.0028751
3.7.16 | BUCHA DE REDUÇÃO CURTA DE PVC RÍGIDO SOLDÁVEL, MARROM, DIÂMETRO = 40 X 32MM | UNID. | 2 | 1073/ORSE | 9.67 | 2.4175 | 9.9117 | 19.8234 | 0.0044236
3.7.17 | TUBO, PVC, SOLDÁVEL, DE 40MM - FORNECIMENTO E INSTALAÇÃO. AF_06/2022 | M | 0.15 | 89448 | 15.87 | 3.9674 | 16.2667 | 2.44 | 0.00054449
3.7.18 | TUBO, PVC, SOLDÁVEL, DE 32MM - FORNECIMENTO E INSTALAÇÃO. AF_06/2022 | M | 22.17 | 89447 | 10.34 | 2.585 | 10.5985 | 234.968 | 0.052434
3.7.19 | TUBO, PVC, SOLDÁVEL, DE 25MM - FORNECIMENTO E INSTALAÇÃO. AF_06/2022 | M | 49.17 | 89446 | 5.16 | 1.29 | 5.289 | 260.0593 | 0.058033
3.7.20 | TUBO, PVC, SOLDÁVEL, DE 20MM, INSTALADO EM RAMAL DE DISTRIBUIÇÃO DE ÁGUA - FORNECIMENTO E INSTALAÇÃO. AF_06/2022 | M | 1.44 | 89401 | 9.83 | 2.4575 | 10.0757 | 14.509 | 0.0032377
3.8 | INSTALAÇÕES SANITÁRIAS | [6 empty] | 12791.9423 | 2.8546
3.8.1 | TUBO PVC, SÉRIE NORMAL, ESGOTO PREDIAL, DN 40 MM, FORNECIDO E INSTALADO EM RAMAL DE DESCARGA OU RAMAL DE ESGOTO SANITÁRIO. AF_08/2022 | M | 62.24 | 89711 | 19.49 | 4.8724 | 19.9772 | 1243.3801 | 0.27746
3.8.2 | TUBO PVC, SÉRIE NORMAL, ESGOTO PREDIAL, DN 50 MM, FORNECIDO E INSTALADO EM RAMAL DE DESCARGA OU RAMAL DE ESGOTO SANITÁRIO. AF_08/2022 | M | 27.35 | 89712 | 24.95 | 6.2374 | 25.5737 | 699.4398 | 0.15608
3.8.3 | TUBO PVC, SÉRIE NORMAL, ESGOTO PREDIAL, DN 100 MM, FORNECIDO E INSTALADO EM RAMAL DE DESCARGA OU RAMAL DE ESGOTO SANITÁRIO. AF_08/2022 | M | 81.18 | 89714 | 34.74 | 8.6849 | 35.6084 | 2890.6889 | 0.64506
3.8.4 | RALO SECO EM PVC D = 100 MM, COM SAÍDA SOLDÁVEL 40 MM, COM GRELHA REDONDA ACABAMENTO BRANCO | UNID. | 20 | 1700/ORSE | 35.7 | 8.9249 | 36.5924 | 731.8477 | 0.16331
3.8.5 | JOELHO 45 GRAUS, PVC, SÉRIE NORMAL, ESGOTO PREDIAL, DN 40 MM, JUNTA SOLDÁVEL, FORNECIDO E INSTALADO EM RAMAL DE DESCARGA OU RAMAL DE ESGOTO SANITÁRIO. AF_08/2022 | UNID. | 11 | 89726 | 9.15 | 2.2875 | 9.3787 | 103.1659 | 0.023022
3.8.6 | JOELHO 45 GRAUS, PVC, SÉRIE NORMAL, ESGOTO PREDIAL, DN 50 MM, JUNTA ELÁSTICA, FORNECIDO E INSTALADO. AF_08/2022 | UNID. | 27 | 89802 | 10.15 | 2.5375 | 10.4037 | 280.9004 | 0.062684
3.8.7 | JOELHO 45 GRAUS, PVC, SÉRIE NORMAL, ESGOTO PREDIAL, DN 100 MM, JUNTA ELÁSTICA, FORNECIDO E INSTALADO EM RAMAL DE DESCARGA OU RAMAL DE ESGOTO SANITÁRIO. AF_08/2022 | UNID. | 20 | 89746 | 26.67 | 6.6674 | 27.3367 | 546.7333 | 0.122
3.8.8 | JOELHO DE 90°COM BOLSA PARA ANEL, EM PVC RÍGIDO COM ANÉIS, PARA ESGOTO SECUNDÁRIO, DIÂM = 40MM | UNID. | 35 | 1672/ORSE | 16.35 | 4.0874 | 16.7587 | 586.5544 | 0.13089
3.8.9 | JOELHO 90 GRAUS, PVC, SÉRIE NORMAL, ESGOTO PREDIAL, DN 50 MM, JUNTA ELÁSTICA, FORNECIDO E INSTALADO EM RAMAL DE DESCARGA OU RAMAL DE ESGOTO SANITÁRIO. AF_08/2022 | UNID. | 26 | 89731 | 13.98 | 3.4949 | 14.3295 | 372.5658 | 0.083139
3.8.10 | JOELHO 90 GRAUS, PVC, SÉRIE NORMAL, ESGOTO PREDIAL, DN 100 MM, JUNTA ELÁSTICA, FORNECIDO E INSTALADO EM RAMAL DE DESCARGA OU RAMAL DE ESGOTO SANITÁRIO. AF_08/2022 | UNID. | 18 | 89744 | 25.86 | 6.4649 | 26.5064 | 477.1155 | 0.10647
3.8.11 | JUNÇÃO SIMPLES PVC COM ANEL DE BORRACHA 100X50MM | UNID. | 14 | 53443/SBC | 60.17 | 15.0423 | 61.6741 | 863.4368 | 0.19268
3.8.12 | JUNÇÃO SIMPLES, PVC, SÉRIE NORMAL, ESGOTO PREDIAL, DN 50 X 50 MM, JUNTA ELÁSTICA, FORNECIDO E INSTALADO. AF_08/2022 | UNID. | 1 | 89827 | 19.05 | 4.7624 | 19.5262 | 19.5262 | 0.0043573
3.8.13 | JUNÇÃO SIMPLES, PVC, SÉRIE NORMAL, ESGOTO PREDIAL, DN 40 MM, JUNTA SOLDÁVEL, FORNECIDO E INSTALADO EM RAMAL DE DESCARGA OU RAMAL DE ESGOTO SANITÁRIO. AF_08/2022 | UNID. | 1 | 89561 | 13.08 | 3.2699 | 13.407 | 13.407 | 0.0029918
3.8.14 | JUNÇÃO SIMPLES, PVC, SÉRIE NORMAL, ESGOTO PREDIAL, DN 100 X 100 MM, JUNTA ELÁSTICA, FORNECIDO E INSTALADO EM RAMAL DE DESCARGA OU RAMAL DE ESGOTO SANITÁRIO. AF_08/2022 | UNID. | 7 | 89797 | 48.62 | 12.1548 | 49.8353 | 348.8474 | 0.077846
3.8.15 | CAIXA DE INSPEÇÃO EM ALVENARIA - TAMPA DE CONCRETO ESP.= 5cm | UNID. | 9 | C0606/SEINFRA | 222.28 | 55.5691 | 227.8363 | 2050.5265 | 0.45758
3.8.16 | CAIXA DE GORDURA SIMPLES, CIRCULAR, EM CONCRETO PRÉ-MOLDADO, DIÂMETRO INTERNO = 0,4 M, ALTURA INTERNA = 0,4 M. AF_12/2020 | UNID. | 1 | 98102 | 228.01 | 57.0016 | 233.7095 | 233.7095 | 0.052153
3.8.17 | BUCHA DE REDUÇÃO, LONGA, PVC, SOLDÁVEL, DN 40 X 25 MM, INSTALADO EM RAMAL DE DISTRIBUIÇÃO DE ÁGUA - FORNECIMENTO E INSTALAÇÃO. AF_06/2022 | UNID. | 14 | 104014 | 9.53 | 2.3825 | 9.7682 | 136.7551 | 0.030517
3.8.18 | LUVA SIMPLES, PVC, SÉRIE NORMAL, ESGOTO PREDIAL, DN 100 MM, JUNTA ELÁSTICA, FORNECIDO E INSTALADO EM RAMAL DE DESCARGA OU RAMAL DE ESGOTO SANITÁRIO. AF_08/2022 | UNID. | 41 | 89778 | 15.45 | 3.8624 | 15.8362 | 649.2842 | 0.14489
3.8.19 | LUVA SIMPLES, PVC, SÉRIE NORMAL, ESGOTO PREDIAL, DN 50 MM, JUNTA ELÁSTICA, FORNECIDO E INSTALADO. AF_08/2022 | UNID. | 31 | 89813 | 5.19 | 1.2975 | 5.3197 | 164.9117 | 0.0368
3.8.20 | TÊ SANITÁRIO EM PVC RÍGIDO SOLDÁVEL, PARA ESGOTO PRIMÁRIO, DN 100 X 50MM | UNID. | 4 | 1588/ORSE | 49.68 | 12.4198 | 50.9218 | 203.6874 | 0.045453
3.8.21 | TÊ, PVC, SÉRIE NORMAL, ESGOTO PREDIAL, DN 40 X 40 MM, JUNTA SOLDÁVEL, FORNECIDO E INSTALADO EM RAMAL DE DESCARGA OU RAMAL DE ESGOTO SANITÁRIO. AF_08/2022 | UNID. | 10 | 89782 | 12.99 | 3.2474 | 13.3147 | 133.1471 | 0.029712
3.8.22 | TÊ, PVC, SÉRIE NORMAL, ESGOTO PREDIAL, DN 50 X 50 MM, JUNTA ELÁSTICA, FORNECIDO E INSTALADO EM PRUMADA DE ESGOTO SANITÁRIO OU VENTILAÇÃO. AF_08/2022 | UNID. | 1 | 89825 | 16.77 | 4.1924 | 17.1892 | 17.1892 | 0.0038358
3.8.23 | REDUÇÃO EXCÊNTRICA PVC ESGOTO 50X40MM | UNID. | 1 | 53358/SBC | 24.51 | 6.1274 | 25.1227 | 25.1227 | 0.0056062
3.9 | LOUÇAS E METAIS | [6 empty] | 13539.7868 | 3.0214
3.9.1 | VASO SANITÁRIO SIFONADO COM CAIXA ACOPLADA LOUÇA BRANCA - FORNECIMENTO E INSTALAÇÃO. AF_01/2020 | UNID. | 12 | 86888 | 502.34 | 125.583 | 514.8969 | 6178.7624 | 1.3788
3.9.2 | ASSENTO SANITÁRIO CONVENCIONAL - FORNECIMENTO E INSTALAÇÃO. AF_01/2020 | UNID. | 12 | 100849 | 47.61 | 11.9023 | 48.8001 | 585.6011 | 0.13068
3.9.3 | LAVATÓRIO LOUÇA BRANCA SUSPENSO, 29,5 X 39CM OU EQUIVALENTE, PADRÃO POPULAR, INCLUSO SIFÃO TIPO GARRAFA EM PVC, VÁLVULA E ENGATE FLEXÍVEL 30CM EM PLÁSTICO E TORNEIRA CROMADA DE MESA, PADRÃO POPULAR - FORNECIMENTO E INSTALAÇÃO. AF_01/2020 | UNID. | 12 | 86942 | 269.59 | 67.3964 | 276.3289 | 3315.9465 | 0.73996
3.9.4 | PAPELEIRA DE PAREDE EM METAL CROMADO SEM TAMPA, INCLUSO FIXAÇÃO. AF_01/2020 | UNID. | 12 | 95544 | 35.14 | 8.7849 | 36.0184 | 432.2206 | 0.096451
3.9.5 | SABONETEIRA DE PAREDE EM METAL CROMADO, INCLUSO FIXAÇÃO. AF_01/2020 | UNID. | 12 | 95545 | 34.5 | 8.6249 | 35.3624 | 424.3487 | 0.094694
3.9.6 | BANCADA MÁRMORE BRANCO 150 X 60 CM, COM CUBA DE EMBUTIR DE AÇO, VÁLVULA AMERICANA E SIFÃO TIPO GARRAFA EM METAL, ENGATE FLEXÍVEL 30 CM, TORNEIRA CROMADA, DE MESA, 1/2" OU 3/4", PARA PIA COZINHA, PADRÃO ALTO - FORNECIMENTO E INSTALAÇÃO. AF_01/2020 | UNID. | 1 | 93442 | 1325.17 | 331.2872 | 1358.2949 | 1358.2949 | 0.30311
3.9.7 | TANQUE DE LOUÇA BRANCA SUSPENSO, 18L OU EQUIVALENTE, INCLUSO SIFÃO TIPO GARRAFA EM PVC, VÁLVULA PLÁSTICA E TORNEIRA DE METAL CROMADO PADRÃO POPULAR - FORNECIMENTO E INSTALAÇÃO. AF_01/2020 | UNID. | 2 | 86923 | 607.13 | 151.7801 | 622.3063 | 1244.6126 | 0.27774
3.10 | PINTURA | [6 empty] | 57762.3748 | 12.8898
3.10.1 | EMASSAMENTO COM MASSA LÁTEX, APLICAÇÃO EM PAREDE, UMA DEMÃO, LIXAMENTO MANUAL. AF_04/2023 | M² | 1460.09 | 88495 | 10.07 | 2.5175 | 10.3217 | 15070.6362 | 3.3631
3.10.2 | EMASSAMENTO COM MASSA LÁTEX, APLICAÇÃO EM TETO, UMA DEMÃO, LIXAMENTO MANUAL. AF_04/2023 | M² | 577.3 | 88494 | 18.6 | 4.6499 | 19.0649 | 11006.1896 | 2.4561
3.10.3 | FUNDO SELADOR ACRÍLICO, APLICAÇÃO MANUAL EM PAREDE, UMA DEMÃO. AF_04/2023 | M² | 1460.09 | 88485 | 3.64 | 0.90999 | 3.731 | 5447.5785 | 1.2156
3.10.4 | FUNDO SELADOR ACRÍLICO, APLICAÇÃO MANUAL EM TETO, UMA DEMÃO. AF_04/2023 | M² | 577.3 | 88484 | 4.49 | 1.1225 | 4.6022 | 2656.8705 | 0.59289
3.10.5 | PINTURA LÁTEX ACRÍLICA ECONÔMICA, APLICAÇÃO MANUAL EM PAREDES, DUAS DEMÃOS. AF_04/2023 | M² | 1460.09 | 104641 | 8.68 | 2.17 | 8.897 | 12990.3796 | 2.8988
3.10.6 | PINTURA PVA EM TETOS 2 DEMÃOS | M² | 577.3 | 180588/SBC | 13.89 | 3.4724 | 14.2372 | 8219.1384 | 1.8341
3.10.7 | PINTURA TINTA DE ACABAMENTO (PIGMENTADA) ESMALTE SINTÉTICO BRILHANTE EM MADEIRA, 2 DEMÃOS. AF_01/2021 (SOBRE AS PORTAS) | M² | 97.65 | 102220 | 14.79 | 3.6974 | 15.1597 | 1480.3449 | 0.33034
3.10.8 | PINTURA COM TINTA ALQUÍDICA DE ACABAMENTO (ESMALTE SINTÉTICO BRILHANTE) APLICADA A ROLO OU PINCEL SOBRE PERFIL METÁLICO EXECUTADO EM FÁBRICA (POR DEMÃO). AF_01/2020 | M² | 83.606 | 100744 | 10.4 | 2.6 | 10.66 | 891.2371 | 0.19888
3.11 | PREVENÇÃO A INCÊNDIO | [6 empty] | 3649.5571 | 0.81441
3.11.1 | PLACA DE SINALIZAÇÃO DE COMBATE A INCÊNDIO MODELOS S1, S8 E S12, 86 X 12 CM, EM PVC 2MM, FOTOLUMINESCENTE | M² | 3.5388 | CPU | 357.152 | 89.2866 | 366.0796 | 1295.4826 | 0.28909
3.11.2 | CORRIMÃO EM TUBO DE FERRO GALVANIZADO 1 1/2", COM CHUMBADORES PARA FIXAÇÃO EM ALVENARIA (PARA AS ESCADAS) | M | 13.11 | 9038/ORSE | 100.23 | 25.0571 | 102.7354 | 1346.8614 | 0.30056
3.11.3 | EXTINTOR DE INCÊNDIO PORTÁTIL DE PÓ SECO ABC (CARGA NOMINAL 06 KG/CAP. EXTINTORA 3A; 40-B:C) | UNID. | 5 | 055863/SBC | 196.53 | 49.1317 | 201.4426 | 1007.2131 | 0.22476
3.12 | COMUNICAÇÃO | [6 empty] | 29149.9494 | 6.5049
3.12.1 | CURVA PARA ELETRODUTO, PVC, ROSCÁVEL, DN 25 MM (3/4"), INSTALADA EM FORRO - FORNECIMENTO E INSTALAÇÃO. AF_03/2023 | UNID. | 42 | 97559 | 10.84 | 2.71 | 11.111 | 466.6605 | 0.10414
3.12.2 | CURVA 90 GRAUS PARA ELETRODUTO, PVC, ROSCÁVEL, DN 75 MM (2 1/2") - FORNECIMENTO E INSTALAÇÃO. AF_12/2021 | UNID. | 3 | 93022 | 34.53 | 8.6324 | 35.3931 | 106.1794 | 0.023694
3.12.3 | ELETRODUTO RÍGIDO ROSCÁVEL, PVC, DN 25 MM (3/4"), PARA CIRCUITOS TERMINAIS, INSTALADO EM PAREDE - FORNECIMENTO E INSTALAÇÃO. AF_03/2023 | M | 153.5 | 91871 | 13.35 | 3.3374 | 13.6837 | 2100.449 | 0.46872
3.12.4 | ELETRODUTO RÍGIDO ROSCÁVEL, PVC, DN 75 MM (2 1/2"), PARA REDE DISTRIBUIÇÃO DE ENERGIA ELÉTRICA - FORNECIMENTO E INSTALAÇÃO. AF_12/2021 | M | 8.71 | 93010 | 38.18 | 9.5448 | 39.1344 | 340.8604 | 0.076064
3.12.5 | ELETRODUTO RÍGIDO ROSCÁVEL, PVC, DN 60 MM (2"), PARA REDE DE DISTRIBUIÇÃO DE ENERGIA ELÉTRICA - FORNECIMENTO E INSTALAÇÃO. AF_12/2021 | M | 1 | 93009 | 27.23 | 6.8074 | 27.9107 | 27.9107 | 0.0062283
3.12.6 | ELETRODUTO RÍGIDO ROSCÁVEL, PVC, DN 25 MM (3/4"), PARA CIRCUITOS TERMINAIS, INSTALADO EM LAJE - FORNECIMENTO E INSTALAÇÃO. AF_03/2023 | M | 92.1 | 91867 | 9.6 | 2.4 | 9.84 | 906.2611 | 0.20223
3.12.7 | LUVA PARA ELETRODUTO, PVC, ROSCÁVEL, DN 25 MM (3/4"), PARA CIRCUITOS TERMINAIS, INSTALADA EM PAREDE - FORNECIMENTO E INSTALAÇÃO. AF_03/2023 | UNID. | 84 | 91884 | 9.67 | 2.4175 | 9.9117 | 832.5844 | 0.18579
3.12.8 | LUVA PARA ELETRODUTO, PVC, ROSCÁVEL, DN 75 MM (2 1/2"), PARA REDE DE ENERGIA ELÉTRICA - FORNECIMENTO E INSTALAÇÃO. AF_12/2021 | UNID. | 6 | 93015 | 20.59 | 5.1474 | 21.1047 | 126.6281 | 0.028257
3.12.9 | ELETROCALHA LISA OU PERFURADA EM AÇO GALVANIZADO, LARGURA 50MM E ALTURA 50MM, INCLUSIVE EMENDA E FIXAÇÃO - FORNECIMENTO E INSTALAÇÃO. AF_04/2023 | M | 60.6 | 97236 | 91.68 | 22.9196 | 93.9717 | 5694.6851 | 1.2708
3.12.10 | FORNECIMENTO E INSTALAÇÃO DE RACK DE PISO 19" X 12U X 450MM | UNID. | 1 | 8682/ORSE | 632.5 | 158.1225 | 648.3104 | 648.3104 | 0.14467
3.12.11 | CAIXA EM PVC 4"X2", INSTALADA EM PAREDE - FORNECIMENTO E INSTALAÇÃO. AF_03/2023 | UNID. | 42 | 104624 | 6.16 | 1.54 | 6.314 | 265.1872 | 0.059177
3.12.12 | PATCH PAINEL - 24 PORTAS - INSTALADO | UNID. | 3 | 9090015/SIURB | 447.66 | 111.9132 | 458.85 | 1376.5501 | 0.30718
3.12.13 | ORGANIZADOR HORIZONTAL DE CABOS 1 U, 24 PORTAS | UNID. | 3 | 079444/SBC | 32.42 | 8.1049 | 33.2304 | 99.6912 | 0.022246
3.12.14 | HUB TIPO 24 PORTAS | UNID. | 3 | C3760/SEINFRA | 2089.03 | 522.2492 | 2141.249 | 6423.7469 | 1.4335
3.12.15 | SWITCH - 24 PORTAS - INSTALADO | UNID. | 1 | 9090017/SIURB | 478.59 | 119.6456 | 490.5532 | 490.5532 | 0.10947
3.12.16 | MÓDULO ROTEADOR ENDEREÇÁVEL, WI-FIRE OU SIMILAR, MODELO WF-MR, FORNECIMENTO E INSTALAÇÃO | UNID. | 1 | 13853/ORSE | 450.98 | 112.7432 | 462.253 | 462.253 | 0.10315
3.12.17 | PONTO EM PVC RECEPÇÃO DE REDE COMUNICAÇÃO-MODEM-COMPUTADOR | UNID. | 1 | 059401/SBC | 130.51 | 32.627 | 133.7723 | 133.7723 | 0.029852
3.12.18 | FORNECIMENTO E INSTALAÇÃO DE CAIXA DE PASSAGEM PVC 20 X 20 CM | UNID. | 2 | 7872/ORSE | 45.66 | 11.4148 | 46.8014 | 93.6027 | 0.020888
3.12.19 | TOMADA SIMPLES DE PISO PARA LÓGICA RJ45, 8 FIOS, CAT-6E, COMPLETA (PLACA/TAMPA EM LATÃO 4"x2", COM 1 CONECTOR, EXCETO CAIXA 4"X2") | UNID. | 42 | C4932/SEINFRA | 65.03 | 16.2572 | 66.6555 | 2799.5326 | 0.62472
3.12.20 | CABO UTP CATEGORIA 5E | M | 1787.96 | 068137/SBC | 3.14 | 0.78499 | 3.2185 | 5754.531 | 1.2841
4 | ABASTECIMENTO DE ÁGUA | [6 empty] | 5402.6952 | 1.2056
4.1 | RESERVATÓRIO SUPERIOR | [6 empty] | 5402.6952 | 1.2056
4.1.1 | CONCRETO ARMADO FCK=15MPA FABRICADO NA OBRA, ADENSADO E LANÇADO, PARA USO GERAL, COM FÔRMAS PLANAS EM COMPENSADO RESINADO 12MM (PARA PILARETES) | M³ | 0.0688 | 06457/ORSE | 2461.61 | 615.3927 | 2523.1423 | 173.5922 | 0.038738
4.1.2 | ALVENARIA DE EMBASAMENTO EM TIJOLO CERÂMICO FURADO 9X19X19 (PARA FECHAMENTO DA BASE DE APOIO DA CAIXA) | M³ | 0.5244 | CPU | 655.3859 | 163.8439 | 671.7684 | 352.2754 | 0.078611
4.1.3 | CONCRETO ARMADO FCK=15MPA FABRICADO NA OBRA, ADENSADO E LANÇADO, PARA USO GERAL, COM FÔRMAS PLANAS EM COMPENSADO RESINADO 12MM (PARA CINTA DE AMARRAÇÃO) | M³ | 0.32 | 06457/ORSE | 2461.61 | 615.3927 | 2523.1423 | 807.4055 | 0.18017
4.1.4 | LAJE PRÉ-MOLDADA UNIDIRECIONAL, BIAPOIADA, PARA PISO, ENCHIMENTO EM CERÂMICA, VIGOTA TRELIÇADA, ALTURA TOTAL DA LAJE "LT" = 20 CM (ENCHIMENTO+CAPA) = (16+4). AF_08/2025 | M² | 5.9136 | 101948 | 127.9 | 31.9745 | 131.0971 | 775.2557 | 0.173
4.1.5 | ALVENARIA DE VEDAÇÃO DE BLOCOS CERÂMICOS FURADOS NA HORIZONTAL DE 9X19X19 CM (ESPESSURA 9 CM) E ARGAMASSA DE ASSENTAMENTO COM PREPARO EM BETONEIRA. AF_12/2021(PARA PAREDES DE SUSTENTAÇÃO DA LAJE DE APOIO DO RESERVATÓRIO ) | M² | 14.56 | 103328 | 86.61 | 21.6522 | 88.775 | 1292.5635 | 0.28844
4.1.6 | CHAPISCO APLICADO EM ALVENARIAS E ESTRUTURAS DE CONCRETO INTERNAS, COM COLHER DE PEDREIRO. ARGAMASSA TRAÇO 1:3 COM PREPARO EM BETONEIRA 400 L. AF_10/2022 | M² | 25.05 | 87879 | 4.1 | 1.025 | 4.2025 | 105.2723 | 0.023492
4.1.7 | MASSA ÚNICA, PARA RECEBIMENTO DE PINTURA, EM ARGAMASSA TRAÇO 1:2:8, PREPARO MECÂNICO COM BETONEIRA 400L, APLICADA MANUALMENTE EM FACES INTERNAS DE PAREDES, ESPESSURA DE 10MM, COM EXECUÇÃO DE TALISCAS. AF_06/2014 | M² | 25.05 | 87547 | 24.27 | 6.0674 | 24.8767 | 623.1606 | 0.13906
4.1.8 | CAIXA D´ÁGUA EM POLIETILENO, 2000 LITROS - FORNECIMENTO E INSTALAÇÃO. AF_06/2021 | UNID. | 1 | 102609 | 1242.31 | 310.5726 | 1273.17 | 1273.17 | 0.28411
5 | MURO DE CONTORNO | [6 empty] | 33500.5813 | 7.4757
5.1 | ESCAVAÇÃO MANUAL DE VALA COM PROFUNDIDADE MENOR OU IGUAL A 1,30 M. AF_03/2016 | M³ | 19.24 | 93358 | 77.57 | 19.3922 | 79.509 | 1529.7531 | 0.34137
5.2 | CONCRETO CICLÓPICO FCK = 15 MPA, 30% PEDRA DE MÃO EM VOLUME REAL, INCLUSIVE LANÇAMENTO. AF_05/2021 | M³ | 7.632 | 102487 | 567.55 | 141.8853 | 581.7369 | 4439.8161 | 0.99076
5.3 | CONCRETO ARMADO FCK=15MPA FABRICADO NA OBRA, ADENSADO E LANÇADO, PARA USO GERAL, COM FORMAS PLANAS EM COMPENSADO RESINADO 12MM (PARA ARRANQUES DE PILARES) | M³ | 0.576 | 06457/ORSE | 2461.61 | 615.3927 | 2523.1423 | 1453.3299 | 0.32431
5.4 | REATERRO MANUAL APILOADO COM SOQUETE. AF_10/2017 | M³ | 5.568 | 93382 | 23.47 | 5.8674 | 24.0567 | 133.9476 | 0.029891
5.5 | ALVENARIA DE EMBASAMENTO EM TIJOLO CERÂMICO FURADO 9X19X19 | M³ | 2.472 | CPU | 655.3859 | 163.8439 | 671.7684 | 1660.6115 | 0.37057
5.6 | CINTA DE AMARRAÇÃO DE ALVENARIA MOLDADA IN LOCO COM UTILIZAÇÃO DE BLOCOS CANALETA, ESPESSURA DE 20 CM. AF_03/2024 | M | 41.2 | 93205 | 67.59 | 16.8972 | 69.2795 | 2854.3167 | 0.63695
5.7 | ALVENARIA DE VEDAÇÃO DE BLOCOS CERÂMICOS FURADOS NA HORIZONTAL DE 9X19X19 CM (ESPESSURA 9 CM) E ARGAMASSA DE ASSENTAMENTO COM PREPARO EM BETONEIRA. AF_12/2021 | M² | 65.92 | 103328 | 86.61 | 21.6522 | 88.775 | 5852.0459 | 1.3059
5.8 | CONCRETO ARMADO FCK=15MPA FABRICADO NA OBRA, ADENSADO E LANÇADO, PARA USO GERAL, COM FORMAS PLANAS EM COMPENSADO RESINADO 12MM (PARA PILARES) | M | 0.768 | 06457/ORSE | 2461.61 | 615.3927 | 2523.1423 | 1937.7732 | 0.43242
5.9 | CINTA DE AMARRAÇÃO DE ALVENARIA MOLDADA IN LOCO COM UTILIZAÇÃO DE BLOCOS CANALETA, ESPESSURA DE 10 CM. AF_03/2024 (PARA CINTA SUPERIOR) | M | 16 | 105034 | 39.63 | 9.9073 | 40.6206 | 649.9299 | 0.14503
5.10 | CHAPISCO APLICADO EM ALVENARIAS E ESTRUTURAS DE CONCRETO INTERNAS, COM COLHER DE PEDREIRO. ARGAMASSA TRAÇO 1:3 COM PREPARO EM BETONEIRA 400 L. AF_10/2022 | M² | 184 | 87879 | 4.1 | 1.025 | 4.2025 | 773.2575 | 0.17255
5.11 | MASSA ÚNICA, PARA RECEBIMENTO DE PINTURA, EM ARGAMASSA TRAÇO 1:2:8, PREPARO MECÂNICO COM BETONEIRA 400L, APLICADA MANUALMENTE EM FACES INTERNAS DE PAREDES, ESPESSURA DE 10MM, COM EXECUÇÃO DE TALISCAS. AF_06/2014 | M² | 184 | 87547 | 24.27 | 6.0674 | 24.8767 | 4577.3075 | 1.0214
5.12 | APLICAÇÃO MANUAL DE PINTURA COM TINTA LÁTEX ACRÍLICO EM PAREDES, DUAS DEMÃOS. AF_06/2014 | M² | 611.84 | 88489 | 12.18 | 3.045 | 12.4845 | 7638.4923 | 1.7045
6 | CALÇADAS, RAMPA E EXTENSÃO DA ESCADA DE ACESSO | [6 empty] | 21065.7634 | 4.7009
6.1 | CALÇADAS | [6 empty] | 13185.8119 | 2.9424
6.1.1 | ESCAVAÇÃO MANUAL DE VALA COM PROFUNDIDADE MENOR OU IGUAL A 1,30 M. AF_03/2016 | M³ | 8.1198 | 93358 | 77.57 | 19.3922 | 79.509 | 645.5972 | 0.14407
6.1.2 | LASTRO DE CONCRETO MAGRO, APLICADO EM PISOS, LAJES SOBRE SOLO OU RADIERS. AF_01/2024 (PARA O FUNDO DA VALA ESCAVADA) | M³ | 1.3533 | 96620 | 541.2 | 135.2979 | 554.7282 | 750.7137 | 0.16752
6.1.3 | ALVENARIA DE EMBASAMENTO EM TIJOLO CERÂMICO FURADO 9X19X19 | M³ | 6.8567 | CPU | 655.3859 | 163.8439 | 671.7684 | 4606.1279 | 1.0279
6.1.4 | REATERRO MANUAL DE VALAS, COM COMPACTADOR DE SOLOS DE PERCUSSÃO. AF_08/2023 | M³ | 12.438 | 93382 | 22.25 | 5.5624 | 22.8062 | 283.6632 | 0.0633
6.1.5 | LASTRO DE CONCRETO MAGRO, APLICADO EM PISOS, LAJES SOBRE SOLO OU RADIERS. AF_01/2024 (PARA O FUNDO DA VALA ESCAVADA) | M³ | 12.438 | 96620 | 541.2 | 135.2979 | 554.7282 | 6899.7099 | 1.5397
6.2 | RAMPA (ACESSIBILIDADE) | [6 empty] | 7299.9552 | 1.629
6.2.1 | ESCAVAÇÃO MANUAL DE VALA COM PROFUNDIDADE MENOR OU IGUAL A 1,30 M. AF_03/2016 | M³ | 2.1204 | 93358 | 77.57 | 19.3922 | 79.509 | 168.5909 | 0.037621
6.2.2 | LASTRO DE CONCRETO MAGRO, APLICADO EM PISOS, LAJES SOBRE SOLO OU RADIERS. AF_01/2024 (PARA O FUNDO DA VALA ESCAVADA) | M³ | 0.3534 | 96620 | 541.2 | 135.2979 | 554.7282 | 196.041 | 0.043747
6.2.3 | ALVENARIA DE EMBASAMENTO EM TIJOLO CERÂMICO FURADO 9X19X19 | M³ | 3.9064 | CPU | 655.3859 | 163.8439 | 671.7684 | 2624.1961 | 0.5856
6.2.4 | CHAPISCO APLICADO EM ALVENARIAS E ESTRUTURAS DE CONCRETO INTERNAS, COM COLHER DE PEDREIRO. ARGAMASSA TRAÇO 1:3 COM PREPARO EM BETONEIRA 400 L. AF_10/2022 | M² | 20.56 | 87879 | 4.1 | 1.025 | 4.2025 | 86.4031 | 0.019281
6.2.5 | MASSA ÚNICA, PARA RECEBIMENTO DE PINTURA, EM ARGAMASSA TRAÇO 1:2:8, PREPARO MECÂNICO COM BETONEIRA 400L, APLICADA MANUALMENTE EM FACES INTERNAS DE PAREDES, ESPESSURA DE 10MM, COM EXECUÇÃO DE TALISCAS. AF_06/2014 | M² | 20.56 | 87547 | 24.27 | 6.0674 | 24.8767 | 511.4644 | 0.11413
6.2.6 | ATERRO MANUAL DE VALAS COM SOLO ARGILO-ARENOSO E COMPACTAÇÃO MECANIZADA. AF_05/2016 | M³ | 10.05 | 94319 | 76.08 | 19.0197 | 77.9818 | 783.7166 | 0.17489
6.2.7 | EXECUÇÃO DE PASSEIO (CALÇADA) OU PISO DE CONCRETO COM CONCRETO MOLDADO IN LOCO, FEITO EM OBRA, ACABAMENTO CONVENCIONAL, NÃO ARMADO. AF_08/2022 | M³ | 1.0105 | 94990 | 759.19 | 189.7945 | 778.1673 | 786.338 | 0.17547
6.2.8 | PISO PODOTÁTIL DE ALERTA OU DIRECIONAL, DE CONCRETO, ASSENTADO SOBRE ARGAMASSA. AF_03/2024 | M² | 4.32 | 104658 | 138.21 | 34.552 | 141.6648 | 611.9919 | 0.13657
6.2.9 | GUARDA CORPO COM CORRIMÃO EM TUBO DE AÇO GALVANIZADO 3/4" | M | 11.02 | C3505/SEINFRA | 135.56 | 33.8895 | 138.9486 | 1531.2131 | 0.34169
6.3 | EXTENSÃO DA ESCADA DE ACESSO | [6 empty] | 579.9962 | 0.12943
6.3.1 | ALVENARIA DE EMBASAMENTO EM TIJOLO CERÂMICO FURADO 9X19X19 (PARA OS DEGRAUS) | M³ | 0.64535 | CPU | 655.3859 | 163.8439 | 671.7684 | 433.5284 | 0.096743
6.3.2 | ATERRO MANUAL DE VALAS COM SOLO ARGILO-ARENOSO E COMPACTAÇÃO MECANIZADA. AF_05/2016 (ESPAÇO ENTRE AS PAREDES DOS DEGRAUS) | M³ | 0.253 | 94319 | 76.08 | 19.0197 | 77.9818 | 19.7294 | 0.0044027
6.3.3 | EXECUÇÃO DE PASSEIO (CALÇADA) OU PISO DE CONCRETO COM CONCRETO MOLDADO IN LOCO, FEITO EM OBRA, ACABAMENTO CONVENCIONAL, NÃO ARMADO. AF_08/2022 | M³ | 0.0275 | 94990 | 759.19 | 189.7945 | 778.1673 | 21.3996 | 0.0047754
6.3.4 | PISO CIMENTADO DESEMPOLADO TRAÇO 1:5, E = 3 CM (SOBRE OS ESPELHOS E PISOS DOS DEGRAUS) | M² | 3.2186 | 4295/ORSE | 31.93 | 7.9824 | 32.7281 | 105.3388 | 0.023507
7 | COMPLEMENTOS | [6 empty] | 1353.6703 | 0.30207
7.1 | CARGA, MANOBRA E DESCARGA DE ENTULHO EM CAMINHÃO BASCULANTE 10 M³ - CARGA COM RETROESCAVADEIRA (CAÇAMBA DE 0,80 M³ / 111 HP) E DESCARGA LIVRE (UNIDADE: M3). AF_07/2020 | M³ | 133.33 | 100982 | 8.62 | 2.155 | 8.08 | 1077.3064 | 0.2404
7.2 | LIMPEZA DE PISO CERÂMICO OU PORCELANATO COM PANO ÚMIDO. AF_04/2019 | M² | 46.54 | 99803 | 1.75 | 0.43749 | 1.7937 | 83.4809 | 0.018629
7.3 | LIMPEZA DE REVESTIMENTO CERÂMICO EM PAREDE COM PANO ÚMIDO AF_04/2019 | M² | 261.36 | 99806 | 0.72 | 0.18 | 0.738 | 192.8831 | 0.043042
TOTAL PARA REFORMA E AMPLIAÇÃO DO EDIFÍCIO DA SECRETARIA MUNICIPAL DE SAÚDE>>>>>>>>>>>>>>>> | [7 empty] | 448123.9979 | 100

## CRONO
REFORMA E AMPLIAÇÃO PREDIAL PARA INSTALAÇÃO DA SECRETARIA MUNICIPAL DE SAÚDE
CRONOGRAMA FÍSICO-FINANCEIRO
ITEM | DISCRIMINAÇÃO | VALOR (R$) | % | MÊS
|  |  |  | % | 1 | % | 2 | % | 3 | % | 4 | % | 5 | % | 6 | % | 7 | % | 8
1 | SERVIÇOS PRELIMINARES | 19495.3572 | 4.3504 | 100 | 19495.3572 |  | 0 |  | 0 |  | 0 |  | 0 |  | 0 |  | 0 |  | 0
2 | AMPLIAÇÃO DA EDIFICAÇÃO (SANITÁRIOS PARA PNE) | 37179.4869 | 8.2967 |  | 17981.5374 |  | 4687.3783 |  | 7115.9804 |  | 738.6429 |  | 1047.0901 |  | 1137.1256 |  | 337.7552 |  | 4133.9771
2.1 | FUNDAÇÕES | 8151.0869 | 1.8189 | 100 | 8151.0869 |  | 0 |  | 0 |  | 0 |  | 0 |  | 0 |  | 0 |  | 0
2.2 | ELEVAÇÃO | 7894.7321 | 1.7617 | 100 | 7894.7321 |  | 0 |  | 0 |  | 0 |  | 0 |  | 0 |  | 0 |  | 0
2.3 | COBERTURA | 1935.7184 | 0.43196 | 100 | 1935.7184 |  | 0 |  | 0 |  | 0 |  | 0 |  | 0 |  | 0 |  | 0
2.4 | ESQUADRIAS | 3225.7451 | 0.71983 |  | 0 |  | 0 | 100 | 3225.7451 |  | 0 |  | 0 |  | 0 |  | 0 |  | 0
2.5 | REVESTIMENTO | 5992.6263 | 1.3373 |  | 0 | 50 | 2996.3131 | 50 | 2996.3131 |  | 0 |  | 0 |  | 0 |  | 0 |  | 0
2.6 | PAVIMENTAÇÃO | 1229.45 | 0.27435 |  | 0 | 100 | 1229.45 |  | 0 |  | 0 |  | 0 |  | 0 |  | 0 |  | 0
2.7 | INSTALAÇÃO ELÉTRICA | 1238.5987 | 0.2764 |  | 0 | 10 | 123.8599 | 20 | 247.7197 | 30 | 371.5796 | 30 | 371.5796 | 10 | 123.8599 |  | 0 |  | 0
2.8 | INSTALAÇÃO HIDRÁULICA | 293.081 | 0.065402 |  | 0 | 10 | 29.3081 | 10 | 29.3081 | 20 | 58.6162 | 20 | 58.6162 | 30 | 87.9243 | 10 | 29.3081 |  | 0
2.9 | INSTALAÇÃO SANITÁRIA | 3084.4713 | 0.68831 |  | 0 | 10 | 308.4471 | 20 | 616.8943 | 10 | 308.4471 | 20 | 616.8943 | 30 | 925.3414 | 10 | 308.4471 |  | 0
2.10 | LOUÇAS E METAIS | 3264.5532 | 0.72849 |  | 0 |  | 0 |  | 0 |  | 0 |  | 0 |  | 0 |  | 0 | 100 | 3264.5532
2.11 | PINTURA | 869.424 | 0.19401 |  | 0 |  | 0 |  | 0 |  | 0 |  | 0 |  | 0 |  | 0 | 100 | 869.424
3 | REFORMA E ADEQUAÇÃO DA EDIFICAÇÃO | 330126.4435 | 73.6685 |  | 15432.8176 |  | 54307.6051 |  | 53531.3162 |  | 52351.307 |  | 28894.5828 |  | 62088.8736 |  | 17089.0872 |  | 46430.8541
3.1 | VEDAÇÕES | 1336.1997 | 0.29818 | 100 | 1336.1997 |  | 0 |  | 0 |  | 0 |  | 0 |  | 0 |  | 0 |  | 0
3.2 | COBERTURA | 35241.5445 | 7.8642 | 40 | 14096.6178 | 60 | 21144.9267 |  | 0 |  | 0 |  | 0 |  | 0 |  | 0 |  | 0
3.3 | ESQUADRIAS | 40920.4635 | 9.1315 |  | 0 |  | 0 |  | 0 | 70 | 28644.3245 | 30 | 12276.1391 |  | 0 |  | 0 |  | 0
3.4 | REVESTIMENTO | 61355.4542 | 13.6916 |  | 0 | 30 | 18406.6363 | 70 | 42948.8179 |  | 0 |  | 0 |  | 0 |  | 0 |  | 0
3.5 | PAVIMENTAÇÃO | 18653.8694 | 4.1627 |  | 0 | 50 | 9326.9347 | 20 | 3730.7739 | 30 | 5596.1608 |  | 0 |  | 0 |  | 0 |  | 0
3.6 | INSTALAÇÕES ELÉTRICAS | 54291.0741 | 12.1152 |  | 0 | 10 | 5429.1074 | 10 | 5429.1074 | 20 | 10858.2148 | 20 | 10858.2148 | 30 | 16287.3222 | 10 | 5429.1074 |  | 0
3.7 | INSTALAÇÕES HIDRÁULICAS | 1434.2274 | 0.32005 |  | 0 |  | 0 | 10 | 143.4227 | 10 | 143.4227 | 20 | 286.8455 | 60 | 860.5365 |  | 0 |  | 0
3.8 | INSTALAÇÕES SANITÁRIAS | 12791.9423 | 2.8546 |  | 0 |  | 0 | 10 | 1279.1942 | 10 | 1279.1942 | 20 | 2558.3885 | 60 | 7675.1654 |  | 0 |  | 0
3.9 | LOUÇAS E METAIS | 13539.7868 | 3.0214 |  | 0 |  | 0 |  | 0 |  | 0 |  | 0 | 40 | 5415.9147 |  | 0 | 60 | 8123.8721
3.10 | PINTURA | 57762.3748 | 12.8898 |  | 0 |  | 0 |  | 0 |  | 0 |  | 0 | 40 | 23104.9499 |  | 0 | 60 | 34657.4249
3.11 | PREVENÇÃO A INCÊNDIO | 3649.5571 | 0.81441 |  | 0 |  | 0 |  | 0 |  | 0 |  | 0 |  | 0 |  | 0 | 100 | 3649.5571
3.12 | COMUNICAÇÃO | 29149.9494 | 6.5049 |  | 0 |  | 0 |  | 0 | 20 | 5829.9899 | 10 | 2914.9949 | 30 | 8744.9848 | 40 | 11659.9798 |  | 0
4 | ABASTECIMENTO DE ÁGUA | 5402.6952 | 1.2056 |  | 0 |  | 0 |  | 540.2695 |  | 1080.539 |  | 2161.0781 |  | 1620.8086 |  | 0 |  | 0
4.1 | RESERVATÓRIO SUPERIOR | 5402.6952 | 1.2056 |  | 0 |  | 0 | 10 | 540.2695 | 20 | 1080.539 | 40 | 2161.0781 | 30 | 1620.8086 |  | 0 |  | 0
5 | MURO DE CONTORNO | 33500.5813 | 7.4757 |  | 0 |  | 0 |  | 0 |  | 0 |  | 0 |  | 0 | 100 | 33500.5813 |  | 0
6 | CALÇADAS, RAMPA E EXTENSÃO DA ESCADA DE ACESSO | 21065.7634 | 4.7009 |  | 0 |  | 0 |  | 0 |  | 0 | 80 | 16852.6107 | 20 | 4213.1527 |  | 0 |  | 0
7 | COMPLEMENTOS | 1353.6703 | 0.30207 |  | 0 |  | 0 |  | 0 |  | 0 | 80 | 1082.9363 |  | 0 |  | 0 | 20 | 270.7341
TOTAL MENSAL>>>> |  | 448123.9979 | 100 | 11.8069 | 52909.7121 | 13.1649 | 58994.9834 | 13.6542 | 61187.5661 | 12.0883 | 54170.489 | 11.1662 | 50038.2979 | 15.4109 | 69059.9604 | 11.3646 | 50927.4237 | 11.3441 | 50835.5653
TOTAL ACUMULADO>>> |  | 448123.9979 | 100 | 11.8069 | 52909.7121 | 24.9718 | 111904.6955 | 38.626 | 173092.2616 | 50.7143 | 227262.7506 | 61.8804 | 277301.0485 | 77.2913 | 346361.0089 | 88.6559 | 397288.4326 | 100 | 448123.9979

## composições
REFORMA E AMPLIAÇÃO PREDIAL PARA INSTALAÇÃO DA SECRETARIA MUNICIPAL DE SAÚDE
COMPOSIÇÃO DE CUSTOS UNITÁRIOS (ITENS NÃO CONSTANTES DO CATÁLOGO SINAPI)
ITEM DO ORÇAMENTO | CÓDIGOS | DESCRIÇÃO | UNIDADE | COEFICIENTE | PREÇO (R$)
[5 empty] | UNITÁRIO | GLOBAL
2.3 | SINAPI | ALVENARIA DE EMBASAMENTO EM TIJOLO CERÂMICO FURADO 9X19X19 (M³) | M³
INSUMO | 00007271 | BLOCO CERÂMICO / TIJOLO VAZADO PARA ALVENARIA DE VEDAÇÃO, 8 FUROS NA HORIZONTAL, DE 9 X 19 X 19 CM (L XA X C) | UNID. | 250 | 0.88 | 220
COMPOSIÇÃO | 88631 | ARGAMASSA TRAÇO 1:4 (EM VOLUME DE CIMENTO E AREIA MÉDIA ÚMIDA), PREPARO MANUAL. AF_08/2019 | M³ | 0.17 | 609.77 | 103.6609
COMPOSIÇÃO | 88309 | PEDREIRO COM ENCARGOS COMPLEMENTARES | H | 7.5 | 24.62 | 184.65
COMPOSIÇÃO | 88316 | SERVENTE COM ENCARGOS COMPLEMENTARES | H | 7.5 | 19.61 | 147.075
TOTAL DO SERVIÇO>>>>>>>>>>>>>>>>>>>>>>>>> | [5 empty] | 655.3859
2.1.6 | BASEADO EM SINAPI 93204 | CINTA DE AMARRAÇÃO DE ALVENARIA MOLDADA IN LOCO EM CONCRETO. AF_03/2016 (CINTA INFERIOR) | M
COMPOSIÇÃO | 94970 | CONCRETO FCK = 20MPA, TRAÇO 1:2,7:3 (EM MASSA SECA DE CIMENTO/ AREIA MÉDIA/ BRITA 1) - PREPARO MECÂNICO COM BETONEIRA 600 L. AF_05/2021 | M³ | 0.04 | 468.76 | 18.7504
COMPOSIÇÃO | 92802 | CORTE E DOBRA DE AÇO CA-50, DIÂMETRO DE 8,0 MM. AF_06/2022 | KG | 0.7 | 8.66 | 6.062
COMPOSIÇÃO | 92270 | FABRICAÇÃO DE FÔRMA PARA VIGAS, COM MADEIRA SERRADA, E = 25 MM. AF_09/2020 | M² | 0.4 | 154.49 | 61.796
COMPOSIÇÃO | 88309 | PEDREIRO COM ENCARGOS COMPLEMENTARES | H | 0.36 | 24.62 | 8.8632
COMPOSIÇÃO | 88316 | SERVENTE COM ENCARGOS COMPLEMENTARES | H | 0.18 | 19.61 | 3.5298
INSUMO | 0002692 | DESMOLDANTE PROTETOR PARA FORMAS DE MADEIRA, DE BASE OLEOSA EMULSIONADA EM AGUA | L | 0.0035 | 8.64 | 0.03024
INSUMO | 0039017 | ESPAÇADOR / DISTANCIADOR CIRCULAR COM ENTRADA LATERAL, EM PLÁSTICO, PARA VERGALHÃO 4,2 A 12,5 MM, COBRIMENTO 20 MM | UN | 6 | 0.22 | 1.32
TOTAL DO SERVIÇO>>>>>>>>>>>>>>>>>>>>>>>>> | [5 empty] | 100.3516
2.2.3 | BASEADO EM SINAPI 93204 | CINTA DE AMARRAÇÃO DE ALVENARIA MOLDADA IN LOCO EM CONCRETO. AF_03/2016 (CINTA INFERIOR) | M
COMPOSIÇÃO | 94970 | CONCRETO FCK = 20MPA, TRAÇO 1:2,7:3 (EM MASSA SECA DE CIMENTO/ AREIA MÉDIA/ BRITA 1) - PREPARO MECÂNICO COM BETONEIRA 600 L. AF_05/2021 | M³ | 0.02 | 468.76 | 9.3752
COMPOSIÇÃO | 92802 | CORTE E DOBRA DE AÇO CA-50, DIÂMETRO DE 8,0 MM. AF_06/2022 | KG | 0.7 | 8.66 | 6.062
COMPOSIÇÃO | 92270 | FABRICAÇÃO DE FÔRMA PARA VIGAS, COM MADEIRA SERRADA, E = 25 MM. AF_09/2020 | M² | 0.4 | 154.49 | 61.796
COMPOSIÇÃO | 88309 | PEDREIRO COM ENCARGOS COMPLEMENTARES | H | 0.36 | 24.62 | 8.8632
COMPOSIÇÃO | 88316 | SERVENTE COM ENCARGOS COMPLEMENTARES | H | 0.18 | 19.61 | 3.5298
INSUMO | 0002692 | DESMOLDANTE PROTETOR PARA FORMAS DE MADEIRA, DE BASE OLEOSA EMULSIONADA EM AGUA | L | 0.0035 | 8.64 | 0.03024
INSUMO | 0039017 | ESPAÇADOR / DISTANCIADOR CIRCULAR COM ENTRADA LATERAL, EM PLÁSTICO, PARA VERGALHÃO 4,2 A 12,5 MM, COBRIMENTO 20 MM | UN | 6 | 0.22 | 1.32
TOTAL DO SERVIÇO>>>>>>>>>>>>>>>>>>>>>>>>> | [5 empty] | 90.9764
3.4 | BASEADO EM SINAPI 90794 | KIT DE PORTA-PRONTA DE MADEIRA EM ACABAMENTO MELAMÍNICO BRANCO, FOLHA LEVE OU MÉDIA, E BATENTE METÁLICO, 60X180CM, FIXAÇÃO COM ARGAMASSA - FORNECIMENTO E INSTALAÇÃO. AF_12/2019 | UN
COMPOSIÇÃO | 88629 | ARGAMASSA TRAÇO 1:3 (EM VOLUME DE CIMENTO E AREIA MÉDIA ÚMIDA), PREPARO MANUAL. AF_08/2019 | M³ | 0.022 | 647.87 | 14.2531
COMPOSIÇÃO | 88261 | CARPINTEIRO DE ESQUADRIAS COM ENCARGOS COMPLEMENTARES | H | 0.227 | 23.37 | 5.305
COMPOSIÇÃO | 88309 | PEDREIRO COM ENCARGOS COMPLEMENTARES | H | 1.546 | 24.62 | 38.0625
COMPOSIÇÃO | 88316 | SERVENTE COM ENCARGOS COMPLEMENTARES | H | 0.887 | 19.61 | 17.3941
INSUMO | 39482 | KIT PORTA PRONTA DE MADEIRA, FOLHA LEVE (NBR 15930) DE 600 X 1800 MM OU 600 X 1800 MM, DE 35 MM A 40 MM DE ESPESSURA, COM MARCO EM AÇO, NÚCLEO COLMEIA, CAPA LISA EM HDF, ACABAMENTO MELAMÍNICO BRANCO (INCLUI MARCO, ALIZARES, DOBRADIÇAS E FECHADURA) | UN | 1 | 554.14 | 554.14
TOTAL DO SERVIÇO>>>>>>>>>>>>>>>>>>>>>>>>>>>>> | [5 empty] | 629.1547
3.11.1 | BASEADO NO ORSE 14022 | PLACA DE SINALIZAÇÃO DE COMBATE A INCÊNDIO MODELOS S1, S8 E S12, 86 X 12 CM, EM PVC 2MM, FOTOLUMINESCENTE | M²
COMPOSIÇÃO | 88316 | SERVENTE COM ENCARGOS COMPLEMENTARES | H | 0.2 | 19.61 | 3.922
COMPOSIÇÃO | 14871 | PLACA DE SINALIZAÇÃO DE COMBATE A INCÊNDIO MODELOS S1, S6, S12 E E5, EM PVC 2MM FOTOLUMINESCENTE | M² | 1 | 353.23 | 353.23
TOTAL DO SERVIÇO>>>>>>>>>>>>>>>>>>>>>>>>>>>>> | [5 empty] | 357.152

## BDI
REFORMA E AMPLIAÇÃO PREDIAL PARA INSTALAÇÃO DA SECRETARIA MUNICIPAL DE SAÚDE
CÁLCULO DE BDI |  | Construção de Edifícios |  |  | Rodovias e Ferrovias - Infra Urbana, praças, calçadas, etc. |  |  | Abastecimento de Água, Coleta de Esgoto |  |  | Fornecimento de materiais e equipamentos |  |  | Construção e Manutenção de Estações e Redes de Distribuição de Energia Elétrica |  |  | Portuárias, Marítimas e Fluviais
Item componente do BDI | % Informado | 1ºQ | Médio | 3º Q | 1ºQ | Médio | 3º Q | 1ºQ | Médio | 3º Q | 1ºQ | Médio | 3º Q | 1ºQ | Médio | 3º Q | 1ºQ | Médio | 3º Q
Administração Central ( AC ) | 3 | 3 | 4 | 5.5 | 3.8 | 4.01 | 4.67 | 3.43 | 4.93 | 6.71 | 1.5 | 3.45 | 4.49 | 5.29 | 5.92 | 7.93 | 4 | 5.52 | 7.85
Seguro (S) e Garantia (G) | 0.8 | 0.8 | 0.8 | 1 | 0.32 | 0.4 | 0.74 | 0.28 | 0.49 | 0.75 | 0.3 | 0.48 | 0.82 | 0.25 | 0.51 | 0.56 | 0.81 | 1.22 | 1.99
Risco (R) | 0.97 | 0.97 | 1.27 | 1.27 | 0.5 | 0.56 | 0.97 | 1 | 1.39 | 1.74 | 0.56 | 0.85 | 0.89 | 1 | 1.48 | 1.97 | 1.46 | 2.32 | 3.16
Despesas Financeiras (DF) | 0.59 | 0.59 | 1.23 | 1.39 | 1.02 | 1.11 | 1.21 | 0.94 | 0.99 | 1.17 | 0.85 | 0.85 | 1.11 | 1.01 | 1.07 | 1.11 | 0.94 | 1.02 | 1.33
Lucro (L) | 6.57 |  | 7.4 | 8.96 | 6.64 | 7.3 | 8.69 | 6.74 | 8.04 | 9.4 | 3.5 | 5.11 | 6.22 | 8 | 8.31 | 9.51 | 7.14 | 8.4 | 10.43
Impostos (I) - PIS, COFINS, ISSQN | 10.15 | Conforme Legislação Específica
Observações |  |  |  |  | VALORES DE BDI POR TIPO DE OBRA
1) Preencher apenas a coluna % Informado (Coluna B) |  |  |  |  | Tipo de Obra | [5 empty] | 1ºQ | Médio | 3º Q
2) Os Tributos normalmente aplicáveis são: PIS (O,65%), COFINS (3,00%) e ISS (variável até 5,00% conforme o município). |  |  |  |  | Construção de Edifícios | [5 empty] | 20.34 | 22.12 | 25
3) O cálculo do BDI se baseia na fórmula abaixo utilizada pelo Acórdão 2622/13 do TCU, conforme CE GEPAD 354/2013 de 17/10/2013. |  |  |  |  | Construção de Rodovias e Ferrovias - Infra Urbana, praças, etc. | [5 empty] | 19.6 | 20.97 | 24.23
B.D.I = | 25% |  |  |  | Rede de Abastecimento de Água, Coleta de Esgotos | [5 empty] | 20.76 | 24.18 | 26.44
Fórmula Utilizada: |  |  |  |  | Estações e Redes de Distribuição de Energia Elétrica | [5 empty] | 24 | 25.84 | 27.86
[5 empty] | Obras Portuárias, Marítimas e Fluviais | [5 empty] | 22.8 | 27.48 | 30.95
[5 empty] | Fornecimento de Materiais e Equipamentos | [5 empty] | 11.1 | 14.02 | 16.8

## QUADRO DE ÁREAS
NOME DO AMBIENTE | ÁREA (M²) | PERÍMETRO (M) | SOLEIRAS (M²)
Térreo:
Recepção | 26.45 | 20.67 | 0.13
Circulação Térreo | 33.07 | 59.47 | 0.13
Processamento e Cartão do SUS | 20.91 | 19.64 | 0.1
Recursos Humanos | 21.03 | 19.68 | 1.04
Atenção Primária à Saúde | 20.09 | 19.7 | 0.2
Coordenação da Atenção Primária à Saúde | 20.88 | 19.63 | 0.3
WC-01 | 3.73 | 9.94 | 0.1 | 145.2
WC-02 | 1.08 | 4.19
WC-03 | 0.99 | 4.04
WC-04 | 1.08 | 4.19
WC-05 | 1.2 | 4.45
WC-06 | 1.1 | 4.3
WCF | 7.27 | 12.89
WCM | 6.82 | 14.96
WCM-1 | 4.23 | 9.9
WCM-2 | 4.23 | 9.9
Vigilância em Saúde (Sanitária e Epidemiológica) | 20.93 | 19.66
Vigilância Ambiental (PEVA) | 21.29 | 19.76
Escada | 7.05 | 15.22
Serviços | 10.31 | 13.64
Depósito | 2.1 | 6.19
Pavimento Superior:
Hall | 2.88 | 7.33 | 0.13
Cozinha | 10.31 | 13.64 | 1.17 |  | 34.58
Circulação Superior | 30.09 | 54.63 | 0.5
Sala de Reuniões | 27.09 | 20.94 | 0.1
Coordenações | 20.91 | 19.64
Fundo Municipal de Saúde (Processamento/CMS) | 20.03 | 19.68
Fundo Municipal de Saúde (Tesouraria e Empenho) | 21.09 | 19.7
Gabinete do(a) Secretário(a) | 20.88 | 19.63
WC-07 | 3.73 | 9.94
WC-08 | 1.08 | 4.19
WC-09 | 0.99 | 4.04
WC-10 | 1.08 | 4.19
WCM | 6.82 | 14.96
WCF | 7.27 | 12.89
WC-11 | 1.2 | 4.45
WC-12 | 1.1 | 4.3
Escada | 0 | 15.22
Comissão Permanente de Licitação | 20.93 | 19.66
Almoxarifado Central | 21.29 | 19.76
TOTAL>>>>>> | 454.61 | 600.81 | 3.9
Face externa | 514.14 | 211.58
Beirais | 100.77 | 92.99
Escadas | 10.186 | 15.52
Subsolo | 15.22 | 15.86

## aux.
MEMÓRIA AUXILIAR
Eletrodutos paredes: | 419.58
5
8.8
2.5
Portas e Janelas: | 35.28
3.78
3.36
10.8
4.48
37.2775
4.8
1.55
0.64
Área de concreto das calçadas:
2.8
4.1
2.06
2.07
2.05
2.78
2.06
2.09
23.4
8
10.78
Extensão das alvenarias da rampa:
12.93
1.23
2.4
7
Áreas das paredes da rampa:
0.234
2.1
3.87
10.761
3.597
Volumes de aterro da rampa:
1.923
1.176
4.392
2.56